## Pokyny pro vyplnění
Pokyny pro vyplnění
Ve všech listech tohoto souboru můžete měnit pouze buňky s modrým pozadím. Jedná se o tyto údaje : - údaje o firmě - jednotkové ceny položek zadané na maximálně dvě desetinná místa

## Stavba
#RTSROZP# | Soupis stavebních prací, dodávek a služeb
| Stavba: |  | 1 | Rekonstrukce - modernizace objektu
Rekonstrukce cvičné kuchyně - Hotelová škola, Frenštát pod Radhoštěm, p.o.
| Zadavatel | [5 empty] | IČO:
DIČ:
| Projektant: | [5 empty] | IČO:
DIČ:
| Zhotovitel: | [5 empty] | IČO:
DIČ:
Vypracoval:
| Rozpis ceny | [6 empty] | Celkem
HSV | HSV | [6 empty] | 0
PSV | PSV | [6 empty] | 0
MON | MON | [6 empty] | 0
VN | Vedlejší náklady | [6 empty] | 0
ON | Ostatní náklady | [6 empty] | 0
| Celkem | [6 empty] | 0
Rekapitulace daní
0 | Základ pro sníženou DPH |  |  | 15 | % | 0 |  |  | CZK
0 | Snížená DPH |  |  | 15 | % | 0 |  |  | CZK
0 | Základ pro základní DPH |  |  | 21 | % | 0 |  |  | CZK
0 | Základní DPH |  |  | 21 | % | 0 |  |  | CZK
0 | Zaokrouhlení |  |  |  |  | 0 |  |  | CZK
| Cena celkem bez DPH |  |  |  |  | 0 |  |  | CZK
0 | Cena celkem s DPH |  |  |  |  | 0 |  |  | CZK
|  | v |  |  | dne
|  |  | Za zhotovitele |  |  |  | Za objednatele
Rekapitulace dílčích částí
#CASTI>> | Číslo | Název |  |  | Základ pro sníženou DPH | Základ pro základní DPH | DPH celkem | Cena celkem | %
1 | Stavba |  |  |  | 0 | 0 | 0 | 0
2 |  | Stavební objekt |  |  |  |  | 0
2 | 4 | Hotelová škola, Frenštát pod Radhoštěm, p.o. |  |  | 0 | 0 | 0 | 0
3 | 1 | D.1.1+D.1.2 Rekonstrukce cvičné kuchyně - Stavební část |  |  | 0 | 0 | 0 | 0
3 | 2 | D.1.4.1 Zdravotechnické instalace |  |  | 0 | 0 | 0 | 0
3 | 3 | D.1.4.2 Zařízení pro větrání a ochlazování staveb |  |  | 0 | 0 | 0 | 0
3 | 4 | D.1.4.3 Zařízení pro vytápění |  |  | 0 | 0 | 0 | 0
3 | 5 | D.1.4.4 Elektroinstalace |  |  | 0 | 0 | 0 | 0
| Celkem za stavbu |  |  |  | 0 | 0 | 0 | 0 | 0
#POPS | Popis stavby: 1 - Rekonstrukce - modernizace objektu
#POPO | Popis objektu: 4 - Hotelová škola, Frenštát pod Radhoštěm, p.o.
#POPR | Popis rozpočtu: 1 - D.1.1+D.1.2 Rekonstrukce cvičné kuchyně - Stavební část
#POPR | Popis rozpočtu: 2 - D.1.4.1 Zdravotechnické instalace
#POPR | Popis rozpočtu: 3 - D.1.4.2 Zařízení pro větrání a ochlazování staveb
#POPR | Popis rozpočtu: 4 - D.1.4.3 Zařízení pro vytápění
#POPR | Popis rozpočtu: 5 - D.1.4.4 Elektroinstalace
Rekapitulace dílů
| Číslo | Název |  |  | Typ dílu |  |  | Celkem | %
| _10 | HZS (hodinové zúčtovací sazby) |  |  | HSV |  |  | 0
| _11 | Vytápění - VÝUKOVÁ KUCHYNĚ |  |  | HSV |  |  | 0
| _12 | Montážní, těsnící a spojovací materiál, OK |  |  | HSV |  |  | 0
| _4 | Zařízení č.1 - Vzduchotechnika kuchyně |  |  | HSV |  |  | 0
| _5 | Měření a regulace VZT |  |  | HSV |  |  | 0
| _6 | Montážní, těsnící a spojovací materiál, OK |  |  | HSV |  |  | 0
| _7 | Izolace |  |  | HSV |  |  | 0
| _8 | Demontáže |  |  | HSV |  |  | 0
| _9 | Stavební práce |  |  | HSV |  |  | 0
| 1 | Rozváděče 0,4kV |  |  | HSV |  |  | 0
| 1 | Zemní práce |  |  | HSV |  |  | 0
| 2 | Kabely NN |  |  | HSV |  |  | 0
| 2 | Základy a zvláštní zakládání |  |  | HSV |  |  | 0
| 3 | Svislé a kompletní konstrukce |  |  | HSV |  |  | 0
| 3 | Svítidla |  |  | HSV |  |  | 0
| 4 | PŘÍSTROJE |  |  | HSV |  |  | 0
| 6 | OSTATNÍ |  |  | HSV |  |  | 0
| 61 | Úpravy povrchů vnitřní |  |  | HSV |  |  | 0
| 62 | Úpravy povrchů vnější |  |  | HSV |  |  | 0
| 63 | Podlahy a podlahové konstrukce |  |  | HSV |  |  | 0
| 64 | Výplně otvorů |  |  | HSV |  |  | 0
| 9 | Revizní zkoušky, měření, protokoly |  |  | HSV |  |  | 0
| 94 | Lešení a stavební výtahy |  |  | HSV |  |  | 0
| 95 | Dokončovací konstrukce na pozemních stavbách |  |  | HSV |  |  | 0
| 96 | Bourání konstrukcí |  |  | HSV |  |  | 0
| 99 | Staveništní přesun hmot |  |  | HSV |  |  | 0
| 711 | Izolace proti vodě |  |  | PSV |  |  | 0
| 721 | Vnitřní kanalizace |  |  | PSV |  |  | 0
| 722 | Vnitřní vodovod |  |  | PSV |  |  | 0
| 725 | Zařizovací předměty |  |  | PSV |  |  | 0
| 764 | Konstrukce klempířské |  |  | PSV |  |  | 0
| 766 | Konstrukce truhlářské |  |  | PSV |  |  | 0
| 767 | Konstrukce zámečnické |  |  | PSV |  |  | 0
| 776 | Podlahy povlakové |  |  | PSV |  |  | 0
| 781 | Obklady keramické |  |  | PSV |  |  | 0
| 783 | Nátěry |  |  | PSV |  |  | 0
| 784 | Malby |  |  | PSV |  |  | 0
| 799 | Ostatní |  |  | PSV |  |  | 0
| D96 | Přesuny suti a vybouraných hmot |  |  | PSU |  |  | 0
| VN | Vedlejší náklady |  |  | VN |  |  | 0
| ON | Ostatní náklady |  |  | ON |  |  | 0
| Cena celkem | [6 empty] | 0 | 0
Note on D11: Název
Note on D12: Ulice
Note on D13: PSČ
Note on E13: Místo
Note on I11: IČO
Note on I12: DIČ

## VzorPolozky (hidden)
Položkový rozpočet
S:
O:
R:

## 4 1 Pol
Položkový soupis prací a dodávek | [27 empty] | #TypZaznamu#
S: | 1 | Rekonstrukce - modernizace objektu | [25 empty] | STA
O: | 4 | Hotelová škola, Frenštát pod Radhoštěm, p.o. | [22 empty] | STA |  |  | OBJ
R: | 1 | D.1.1+D.1.2 Rekonstrukce cvičné kuchyně - Stavební část | [25 empty] | ROZ
P.č. | Číslo položky | Název položky | MJ | Množství | Cena / MJ | Celkem | Dodávka | Dodávka celk. | Montáž | Montáž celk. | DPH | Cena s DPH | Hmotnost / MJ | Hmotnost celk.(t) | Dem. hmotnost / MJ | Dem. hmotnost celk.(t) | Ceník | Cen. soustava / platnost | Cenová úroveň | Nhod / MJ | Nhod celk. | Dodavatel | Typ položky | Stav položky
Díl: | 1 | Zemní práce |  |  |  | 0 |  | 0 |  | 0 |  | 0 |  | 0 |  | 0 |  |  |  |  | 7.05 | [6 empty] | DIL
1 | 139711101RT3 | Vykopávka v uzavřených prostorách v hornině 3 | m3 | 0.6 |  | 0 |  | 0 |  | 0 | 21 | 0 | 0 | 0 | 0 | 0 | 800-1 | RTS 25/ I | RTS 23/ I | 4.728 | 2.84 |  | Práce | Běžná |  |  |  | POL1_
|  | s naložením výkopku na dopravní prostředek | [25 empty] | SPI
|  | 0,5*1,5*0,4*2 |  | 0.6 | [23 empty] | VV | 0
2 | 162301102R00 | Vodorovné přemístění výkopku z horniny 1 až 4, na vzdálenost přes 500 do 1 000 m | m3 | 0.6 |  | 0 |  | 0 |  | 0 | 21 | 0 | 0 | 0 | 0 | 0 | 800-1 | RTS 25/ I | RTS 23/ I | 0.011 | 0.01 |  | Práce | Běžná |  |  |  | POL1_1
|  | po suchu, bez naložení výkopku, avšak se složením bez rozhrnutí, zpáteční cesta vozidla. | [25 empty] | SPI
|  | Odkaz na mn. položky pořadí 1 : 0,60000 |  | 0.6 | [23 empty] | VV | 5
3 | 162701109R00 | Vodorovné přemístění výkopku příplatek k ceně za každých dalších i započatých 1 000 m přes 10 000 m z horniny 1 až 4 | m3 | 9 |  | 0 |  | 0 |  | 0 | 21 | 0 | 0 | 0 | 0 | 0 | 800-1 | RTS 25/ I | RTS 23/ I | 0 | 0 |  | Práce | Běžná |  |  |  | POL1_1
|  | po suchu, bez naložení výkopku, avšak se složením bez rozhrnutí, zpáteční cesta vozidla. | [25 empty] | SPI
|  | Odkaz na mn. položky pořadí 2 : 0,60000*15 |  | 9 | [23 empty] | VV | 5
4 | 162201204R00 | Vodorovné přemístění výkopku nošením z horniny 1 až 4, kbelíkem, na vzdálenost do 10 m | m3 | 0.6 |  | 0 |  | 0 |  | 0 | 21 | 0 | 0 | 0 | 0 | 0 | 800-1 | RTS 25/ I | RTS 23/ I | 1.068 | 0.64 |  | Práce | Běžná |  |  |  | POL1_1
|  | bez naložení, avšak s vyprázdněním nádoby na hromadu nebo do dopravního prostředku, | [25 empty] | SPI
|  | Odkaz na mn. položky pořadí 1 : 0,60000 |  | 0.6 | [23 empty] | VV | 5
5 | 162201211R00 | Vodorovné přemístění výkopku nošením příplatek za každých dalších 10 m z horniny 1 až 4, kbelíkem | m3 | 2.4 |  | 0 |  | 0 |  | 0 | 21 | 0 | 0 | 0 | 0 | 0 | 800-1 | RTS 25/ I | RTS 23/ I | 0.998 | 2.4 |  | Práce | Běžná |  |  |  | POL1_
|  | bez naložení, avšak s vyprázdněním nádoby na hromadu nebo do dopravního prostředku, | [25 empty] | SPI
|  | Odkaz na mn. položky pořadí 4 : 0,60000*4 |  | 2.4 | [23 empty] | VV | 5
6 | 167101201R00 | Nakládání, skládání, překládání neulehlého výkopku nakládání, skládání, překládání neulehléno výkopku nebo zeminy - ručně z horniny 1 až 4 | m3 | 0.6 |  | 0 |  | 0 |  | 0 | 21 | 0 | 0 | 0 | 0 | 0 | 800-1 | RTS 25/ I | RTS 23/ I | 1.938 | 1.16 |  | Práce | Běžná |  |  |  | POL1_
|  | Odkaz na mn. položky pořadí 1 : 0,60000 |  | 0.6 | [23 empty] | VV | 5
7 | 199000002R00 | Poplatky za skládku horniny 1- 4, skupina 17 05 04 z Katalogu odpadů | m3 | 0.6 |  | 0 |  | 0 |  | 0 | 21 | 0 | 0 | 0 | 0 | 0 | 800-1 | RTS 25/ I | RTS 23/ I | 0 | 0 |  | Práce | Běžná |  |  |  | POL1_1
|  | Odkaz na mn. položky pořadí 2 : 0,60000 |  | 0.6 | [23 empty] | VV | 5
Díl: | 2 | Základy a zvláštní zakládání |  |  |  | 0 |  | 0 |  | 0 |  | 0 |  | 2.35 |  | 0 |  |  |  |  | 3.4 | [6 empty] | DIL
8 | 271313511R00 | Betonování podkladu základových konstrukcí | m3 | 0.15 |  | 0 |  | 0 |  | 0 | 21 | 0 | 2.5251 | 0.38 | 0 | 0 | 801-1 | RTS 25/ I | RTS 23/ I | 1.17 | 0.18 |  | Práce | Běžná |  |  |  | POL1_
|  | prostý | [25 empty] | SPI
|  | 0,1*1,5*0,5*2 |  | 0.15 | [23 empty] | VV | 0
9 | 274321411R00 | Beton základových pasů železový třídy C 25/30 | m3 | 0.6 |  | 0 |  | 0 |  | 0 | 21 | 0 | 2.525 | 1.52 | 0 | 0 | 801-1 | RTS 25/ I | RTS 23/ I | 0.48 | 0.29 |  | Práce | Běžná |  |  |  | POL1_
|  | včetně dodávky a uložení betonu, bez výztuže | [25 empty] | SPI
|  | 0,4*1,5*0,5*2 |  | 0.6 | [23 empty] | VV | 0
10 | 274361821R00 | Výztuž a svařované sítě základových pasů výztuž, z oceli 10505, , | t | 0.09 |  | 0 |  | 0 |  | 0 | 21 | 0 | 1.0212 | 0.09 | 0 | 0 | 821-1 | RTS 25/ I | RTS 23/ I | 23.531 | 2.12 |  | Práce | Běžná |  |  |  | POL1_
|  | Odkaz na mn. položky pořadí 9 : 0,60000*0,15 |  | 0.09 | [23 empty] | VV | 5
11 | 278311062R00 | Zálivka kotevních otvorů z betonu prostého beton třídy C 25/30, stupeň vlivu prostředí XF1, při objemu jednoho otvoru přes 0,02 do 0,10 m3 | m3 | 0.144 |  | 0 |  | 0 |  | 0 | 21 | 0 | 2.525 | 0.36 | 0 | 0 | 801-5 | RTS 25/ I | RTS 23/ I | 5.6 | 0.81 |  | Práce | Běžná |  |  |  | POL1_
|  | a zatření povrchu | [25 empty] | SPI
|  | podlití O.K. zálivkovou maltou : 1,8*0,8*0,05*2 |  | 0.144 | [23 empty] | VV | 0
Díl: | 3 | Svislé a kompletní konstrukce |  |  |  | 0 |  | 0 |  | 0 |  | 0 |  | 3.51 |  | 0 |  |  |  |  | 101.59 | [6 empty] | DIL
12 | 311271175RT5 | Zdivo nosné z tvárnic porobetonových hladkých tloušťky 200 mm, charakteristická pevnost v tlaku fk = 3,14 MPa, součinitel prostupu tepla U=0,654 W/m2.K | m2 | 6.4875 |  | 0 |  | 0 |  | 0 | 21 | 0 | 0.1723 | 1.12 | 0 | 0 | 801-1 | RTS 25/ I | RTS 23/ I | 0.59 | 3.83 |  | Práce | Běžná |  |  |  | POL1_
|  | podezdívka zařízení kuchyně : 0,15*9,41 |  | 1.4115 | [23 empty] | VV | 0
|  | 0,15*(3,065*2+0,63*2+2,085*2+0,63*2+9,41*2+1,1*2) |  | 5.076 | [23 empty] | VV | 0
13 | 311941111R00 | Připojení zděných stěn ke konstrukci hmoždinkou | m | 4.14 |  | 0 |  | 0 |  | 0 | 21 | 0 | 0.00205 | 0.01 | 0 | 0 | 801-1 | RTS 25/ I | RTS 23/ I | 0.426 | 1.76 |  | Práce | Běžná |  |  |  | POL1_
|  | nerezovou kotvou ve spáře nového zdiva (4 ks/m spáry) | [25 empty] | SPI
|  | Včetně dodávky kotev i spojovacího materiálu. | [25 empty] | POP
|  | 1pp - dozdívka dveří : 2*2,07 |  | 4.14 | [23 empty] | VV | 0
14 | 317121047RT2 | Překlady pórobetonové nenosné délky 1240 mm, šířky 100 mm, výšky 249 mm | kus | 1 |  | 0 |  | 0 |  | 0 | 21 | 0 | 0.02651 | 0.03 | 0 | 0 | 801-1 | RTS 25/ I | RTS 21/ II | 0.242 | 0.24 |  | Práce | Běžná |  |  |  | POL1_
|  | nové dveře : 1 |  | 1 | [23 empty] | VV | 0
15 | 319201316R00 | Vyrovnání povrchu zdiva pod omítku maltou ze SMS tloušťka 20 mm | m2 | 33.127 |  | 0 |  | 0 |  | 0 | 21 | 0 | 0.01583 | 0.52 | 0 | 0 | 801-1 | RTS 25/ I | RTS 23/ I | 0.37 | 12.26 |  | Práce | Běžná |  |  |  | POL1_
|  | maltou ze suché směsi, bez pomocného lešení, | [25 empty] | SPI
|  | pod obklad : 1,8*(0,9+0,35+5,355+0,35*2+2,085+2,6+2,35+2,475+2,7)-1*2 |  | 33.127 | [23 empty] | VV | 0
16 | 342016224R00 | Příčky z desek sádrokartonových dvojité opláštění, dvojitá konstrukce CW 75 tloušťka příčky 205 mm, desky protipožární impregnované, tloušťky 12,5 mm, tloušťka izolace 50 mm, požární odolnost EI 90 | m2 | 25.468 |  | 0 |  | 0 |  | 0 | 21 | 0 | 0.05635 | 1.44 | 0 | 0 | 801-1 | RTS 25/ I | RTS 23/ I | 1.673 | 42.61 |  | Práce | Běžná |  |  |  | POL1_
|  | zřízení nosné konstrukce příčky, vložení tepelné izolace tl. do 5 cm, montáž desek, tmelení spár Q2 a úprava rohů. Včetně dodávek materiálu. | [25 empty] | SPI |  | zřízení nosné konstrukce příčky, vložení tepelné izolace tl. do 5 cm, montáž desek, tmelení spár Q2 a úprava rohů. Včetně dodávek materiálu.
|  | 1np : 3,2*(5,765+0,1+0,25+2,475)-1*2,02 |  | 25.468 | [23 empty] | VV | 0
17 | 342090432R00 | Úpravy, doplňkové práce a příplatky pro sádrokartonové a sádrovláknité příčky Úprava nosné konstrukce a opláštění SDK příčky pro zřízení otvoru pro dveře jednokřídlé, při hmotnosti jednoho křídla od 75 kg do 100 kg, v SDK příčce z UA profilů tl. 100 mm, 2 x opláštěné | kus | 1 |  | 0 |  | 0 |  | 0 | 21 | 0 | 0.01934 | 0.02 | 0 | 0 | 801-1 | RTS 25/ I | RTS 23/ I | 0.997 | 1 |  | Práce | Běžná |  |  |  | POL1_
18 | 342091024R00 | Úpravy, doplňkové práce a příplatky pro sádrokartonové a sádrovláknité příčky příplatky za zřízení otvoru do 4 m2, OK 2x UA, 2x opláštění | kus | 3 |  | 0 |  | 0 |  | 0 | 21 | 0 | 0 | 0 | 0 | 0 | 801-1 | RTS 24/ II | RTS 23/ I | 5.85 | 17.55 |  | Práce | Běžná |  |  |  | POL1_
|  | Včetně: | [25 empty] | POP
|  | - nezbytné úpravy desek na příslušný rozměr | [25 empty] | POP
|  | - úpravy rohů, koutů a hran konstrukcí ze sádrokartonu | [25 empty] | POP
|  | - standardního tmelení Q2, to je: základní tmelení Q1+ dodatečné tmelení (tmelení najemno) a případné přebroušení. | [25 empty] | POP |  | - standardního tmelení Q2, to je: základní tmelení Q1+ dodatečné tmelení (tmelení najemno) a případné přebroušení.
|  | 1np : 3 |  | 3 | [23 empty] | VV | 0
19 | 342255028RT1 | Příčky z cihel a tvárnic nepálených příčky z příčkovek pórobetonových tloušťky 150 mm | m2 | 2.07 |  | 0 |  | 0 |  | 0 | 21 | 0 | 0.11219 | 0.23 | 0 | 0 | 801-1 | RTS 25/ I | RTS 23/ I | 0.55489 | 1.15 |  | Práce | Běžná |  |  |  | POL1_
|  | včetně pomocného lešení | [25 empty] | SPI
|  | 1pp - dozdívka dveří : 1*2,07 |  | 2.07 | [23 empty] | VV | 0
20 | 347015134R00 | Předstěny opláštěné sádrokartonovými deskami předsazené stěny volně stojící s minerální izolací tl. 40 mm 1x ocelová konstrukce CW 100, tloušťka stěny 115 mm, tloušťka desky 12,5, protipožární impregnovaná, tl. izolace 40 mm, požární odolnost EI 30 | m2 | 3.232 |  | 0 |  | 0 |  | 0 | 21 | 0 | 0.01525 | 0.05 | 0 | 0 | 801-1 | RTS 25/ I | RTS 23/ I | 0.8 | 2.59 |  | Práce | Běžná |  |  |  | POL1_
|  | Včetně: | [25 empty] | POP
|  | - nezbytné úpravy desek na příslušný rozměr | [25 empty] | POP
|  | - úpravy rohů, koutů a hran konstrukcí ze sádrokartonu | [25 empty] | POP
|  | - standardního tmelení Q2, to je: základní tmelení Q1+ dodatečné tmelení (tmelení najemno) a případné přebroušení. | [25 empty] | POP |  | - standardního tmelení Q2, to je: základní tmelení Q1+ dodatečné tmelení (tmelení najemno) a případné přebroušení.
|  | 1np : 3,2*(0,35+0,66) |  | 3.232 | [23 empty] | VV | 0
21 | 31194111a | Půlení pórob. cihel na půl, | m | 43.25 |  | 0 |  | 0 |  | 0 | 21 | 0 | 0.00205 | 0.09 | 0 | 0 |  | Vlastní | Indiv | 0.43 | 18.6 |  | Práce | Běžná |  |  |  | POL1_
|  | Včetně dodávky kotev i spojovacího materiálu. | [25 empty] | POP
|  | podezdívka zařízení kuchyně : 9,41 |  | 9.41 | [23 empty] | VV | 0
|  | (3,065*2+0,63*2+2,085*2+0,63*2+9,41*2+1,1*2) |  | 33.84 | [23 empty] | VV | 0
Díl: | 61 | Úpravy povrchů vnitřní |  |  |  | 0 |  | 0 |  | 0 |  | 0 |  | 7.13 |  | 0 |  |  |  |  | 159.59 | [6 empty] | DIL
22 | 602011141RT3 | Omítka stěn z hotových směsí vrstva štuková, vápenná, , tloušťka vrstvy 4 mm, | m2 | 9.2715 |  | 0 |  | 0 |  | 0 | 21 | 0 | 0.0049 | 0.05 | 0 | 0 | 801-1 | RTS 25/ I | RTS 23/ I | 0.25 | 2.32 |  | Práce | Běžná |  |  |  | POL1_
|  | po jednotlivých vrstvách | [25 empty] | SPI
|  | Odkaz na mn. položky pořadí 28 : 9,27150 |  | 9.2715 | [23 empty] | VV | 5
23 | 602016193R00 | Jádrová omítka hloubková penetrace stěn akrylátová | m2 | 9.2715 |  | 0 |  | 0 |  | 0 | 21 | 0 | 0.00032 | 0 | 0 | 0 | 801-1 | RTS 25/ I | RTS 23/ I | 0.07 | 0.65 |  | Práce | Běžná |  |  |  | POL1_
|  | Odkaz na mn. položky pořadí 28 : 9,27150 |  | 9.2715 | [23 empty] | VV | 5
24 | 611421331R00 | Oprava vnitřních vápenných omítek stropů železobetonových rovných tvárnicových a kleneb v množství opravované plochy v množství opravované plochy přes 10 do 30 %, štukových | m2 | 210.85 |  | 0 |  | 0 |  | 0 | 21 | 0 | 0.01768 | 3.73 | 0 | 0 | 801-4 | RTS 25/ I | RTS 23/ I | 0.38716 | 81.63 |  | Práce | Běžná |  |  |  | POL1_
|  | Včetně pomocného pracovního lešení o výšce podlahy do 1900 mm a pro zatížení do 1,5 kPa. | [25 empty] | POP
|  | Odkaz na mn. položky pořadí 64 : 210,85000 |  | 210.85 | [23 empty] | VV | 5
25 | 612409991RT2 | Začištění omítek kolem oken, dveří a obkladů apod. s použitím suché maltové směsi | m | 10.4 |  | 0 |  | 0 |  | 0 | 21 | 0 | 0.00251 | 0.03 | 0 | 0 | 801-4 | RTS 25/ I | RTS 21/ II | 0.18233 | 1.9 |  | Práce | Běžná |  |  |  | POL1_
|  | nové dveře : (1+2*2,1)*2 |  | 10.4 | [23 empty] | VV | 0
26 | 612421331R00 | Oprava vnitřních vápenných omítek stěn v množství opravované plochy přes 10 do 30 %, štukových | m2 | 192.109 |  | 0 |  | 0 |  | 0 | 21 | 0 | 0.01574 | 3.02 | 0 | 0 | 801-4 | RTS 25/ I | RTS 23/ I | 0.33481 | 64.32 |  | Práce | Běžná |  |  |  | POL1_
|  | Včetně pomocného pracovního lešení o výšce podlahy do 1900 mm a pro zatížení do 1,5 kPa. | [25 empty] | POP
|  | Odkaz na mn. položky pořadí 65 : 192,10900 |  | 192.109 | [23 empty] | VV | 5
27 | 612425931R00 | Omítka vápenná vnitřního ostění omítkou štukovou | m2 | 4.6 |  | 0 |  | 0 |  | 0 | 21 | 0 | 0.05369 | 0.25 | 0 | 0 | 801-4 | RTS 25/ I | RTS 23/ I | 1.1772 | 5.41 |  | Práce | Běžná |  |  |  | POL1_
|  | okenního nebo dveřního, z pomocného pracovního lešení o výšce podlahy do 1900 mm a pro zatížení do 1,5 kPa, | [25 empty] | SPI |  | okenního nebo dveřního, z pomocného pracovního lešení o výšce podlahy do 1900 mm a pro zatížení do 1,5 kPa,
|  | 0,25*(2,4*2+1,6*2) |  | 2 | [23 empty] | VV | 0
|  | nové dveře : (1+2*2,1)*2*0,25 |  | 2.6 | [23 empty] | VV | 0
28 | 612481211RU1 | Vyztužení povrchu vnitřních stěn sklotextilní síťovinou s dodávkou síťoviny a stěrkového tmelu | m2 | 9.2715 |  | 0 |  | 0 |  | 0 | 21 | 0 | 0.00491 | 0.05 | 0 | 0 | 801-1 | RTS 25/ I | RTS 23/ I | 0.362 | 3.36 |  | Práce | Běžná |  |  |  | POL1_
|  | 1pp : 1*2,07*1,2*2 |  | 4.968 | [23 empty] | VV | 0
|  | 1np : 0,15*(3,065+0,63*2+2,085+0,63*2+9,41*2+1,1*2) |  | 4.3035 | [23 empty] | VV | 0
Díl: | 62 | Úpravy povrchů vnější |  |  |  | 0 |  | 0 |  | 0 |  | 0 |  | 0.01 |  | 0 |  |  |  |  | 0.72 | [6 empty] | DIL
29 | 602015187RT6 | Omítka stěn z hotových směsí vrchní tenkovrstvá, silikonová, zatřená, tloušťka vrstvy 1,5 mm, | m2 | 1.12 |  | 0 |  | 0 |  | 0 | 21 | 0 | 0.00263 | 0 | 0 | 0 | 801-1 | RTS 25/ I | RTS 23/ I | 0.22401 | 0.25 |  | Práce | Běžná |  |  |  | POL1_
|  | po jednotlivých vrstvách | [25 empty] | SPI
|  | Odkaz na mn. položky pořadí 31 : 1,12000 |  | 1.12 | [23 empty] | VV | 5
30 | 602015191R00 | Jádrová omítka podkladní nátěr pod tenkovrstvé omítky | m2 | 1.12 |  | 0 |  | 0 |  | 0 | 21 | 0 | 0.00019 | 0 | 0 | 0 | 801-1 | RTS 25/ I | RTS 23/ I | 0.052 | 0.06 |  | Práce | Běžná |  |  |  | POL1_
|  | Odkaz na mn. položky pořadí 29 : 1,12000 |  | 1.12 | [23 empty] | VV | 5
31 | 622481211RU1 | Vyztužení povrchových úprav vnějších stěn stěrkou s výztužnou sklotextilní tkaninou, s dodávkou sítě a stěrkového tmelu | m2 | 1.12 |  | 0 |  | 0 |  | 0 | 21 | 0 | 0.00491 | 0.01 | 0 | 0 | 801-1 | RTS 25/ I | RTS 23/ I | 0.362 | 0.41 |  | Práce | Běžná |  |  |  | POL1_
|  | ostění okna 1pp : 0,2*(2,4+1,6*2) |  | 1.12 | [23 empty] | VV | 0
Díl: | 63 | Podlahy a podlahové konstrukce |  |  |  | 0 |  | 0 |  | 0 |  | 0 |  | 1.96 |  | 0 |  |  |  |  | 37.13 | [6 empty] | DIL
32 | 631311121R00 | Doplnění mazanin betonem prostým o ploše jednotlivě do 1 m2 tloušťky do 80 mm | m3 | 0.1728 |  | 0 |  | 0 |  | 0 | 21 | 0 | 2.5 | 0.43 | 0 | 0 | 801-4 | RTS 25/ I | RTS 23/ I | 4.66 | 0.81 |  | Práce | Běžná |  |  |  | POL1_
|  | prostým betonem (s dodáním hmot) bez potěru, | [25 empty] | SPI
|  | 1,8*0,8*0,06*2 |  | 0.1728 | [23 empty] | VV | 0
33 | 632411108R00 | Potěr ze suchých směsí samonivelační polymercementová stěrka, pevnost v tlaku 20 MPa, tloušťky 8 mm, bez penetrace | m2 | 96.67 |  | 0 |  | 0 |  | 0 | 21 | 0 | 0.01428 | 1.38 | 0 | 0 | 801-1 | RTS 25/ I | RTS 23/ I | 0.269 | 26 |  | Práce | Běžná |  |  |  | POL1_
|  | s rozprostřením a uhlazením | [25 empty] | SPI
|  | 1np : 89,76+6,91 |  | 96.67 | [23 empty] | VV | 0
34 | 632411115RT1 | Potěr ze suchých směsí samonivelační anhydritový, tloušťky 15 mm, bez penetrace | m2 | 2.88 |  | 0 |  | 0 |  | 0 | 21 | 0 | 0.02835 | 0.08 | 0 | 0 | 801-1 | RTS 25/ I | RTS 23/ I | 0.2975 | 0.86 |  | Práce | Běžná |  |  |  | POL1_1
|  | s rozprostřením a uhlazením | [25 empty] | SPI
|  | 1pp : 1,8*0,8*2 |  | 2.88 | [23 empty] | VV | 0
35 | 632411904R00 | Potěr ze suchých směsí nátěr savých podkladů penetrační, | m2 | 99.55 |  | 0 |  | 0 |  | 0 | 21 | 0 | 0.00026 | 0.03 | 0 | 0 | 801-1 | RTS 25/ I | RTS 23/ I | 0.09 | 8.96 |  | Práce | Běžná |  |  |  | POL1_1
|  | s rozprostřením a uhlazením | [25 empty] | SPI
|  | Odkaz na mn. položky pořadí 33 : 96,67000 |  | 96.67 | [23 empty] | VV | 5
|  | Odkaz na mn. položky pořadí 34 : 2,88000 |  | 2.88 | [23 empty] | VV | 5
36 | 632451012R00 | Vyrovnávací potěr ze suché směsi v pásu tloušťky 30 mm | m2 | 0.72 |  | 0 |  | 0 |  | 0 | 21 | 0 | 0.06142 | 0.04 | 0 | 0 | 801-1 | RTS 25/ I | RTS 23/ I | 0.696 | 0.5 |  | Práce | Běžná |  |  |  | POL1_
|  | pod okno 1PP : 0,3*2,4 |  | 0.72 | [23 empty] | VV | 0
37 | 6311 | Přistavení a pronájem čerpadla na beton | hod | 8 |  | 0 |  | 0 |  | 0 | 21 | 0 | 0 | 0 | 0 | 0 |  | Vlastní | Indiv | 0 | 0 |  | Práce | Běžná |  |  |  | POL1_1
Díl: | 64 | Výplně otvorů |  |  |  | 0 |  | 0 |  | 0 |  | 0 |  | 0.06 |  | 0 |  |  |  |  | 6.54 | [6 empty] | DIL
38 | 648991113RT3 | Osazení parapetních desek z plastických hmot Dodávka a osazení parapetních desek z plastických hmot šířky 300 mm | m | 2.4 |  | 0 |  | 0 |  | 0 | 21 | 0 | 0.00616 | 0.01 | 0 | 0 | 801-1 | RTS 25/ I | RTS 23/ I | 0.425 | 1.02 |  | Práce | Běžná |  |  |  | POL1_
|  | a poloplastických hmot na montážní pěnu, zapravení omítky pod parapetem, těsnění spáry mezi parapetem a rámem okna, dodávka silikonu. | [25 empty] | SPI |  | a poloplastických hmot na montážní pěnu, zapravení omítky pod parapetem, těsnění spáry mezi parapetem a rámem okna, dodávka silikonu.
39 | 64294531a | Osaz.zár.oc. 2rám., šroubovaných,tl.stěny 200mm, včetně dodávky zárubně, š průchodu 900 mm | kus | 2 |  | 0 |  | 0 |  | 0 | 21 | 0 | 0.02656 | 0.05 | 0 | 0 |  | Vlastní | Indiv | 2.76 | 5.52 |  | Práce | Běžná |  |  |  | POL1_
|  | L/D1 : 2 |  | 2 | [23 empty] | VV | 0
40 | 7622 | Okno plastové, barva bílá, dvojsklo | m2 | 3.84 |  | 0 |  | 0 |  | 0 | 21 | 0 | 0 | 0 | 0 | 0 |  | Vlastní | Indiv | 0 | 0 |  | Práce | Běžná |  |  |  | POL1_1
|  | okno dvoukřídlé, levé křídlo atypicky resené pro prostup potrubi VZT : | [25 empty] | VV | 0
|  | 1pp : 2,4*1,6 |  | 3.84 | [23 empty] | VV | 0
Díl: | 94 | Lešení a stavební výtahy |  |  |  | 0 |  | 0 |  | 0 |  | 0 |  | 0.08 |  | 0 |  |  |  |  | 10.7 | [6 empty] | DIL
41 | 941941111R00 | Montáž lešení lehkého pracovního řadového s podlahami pronájem lešení za den | m2 | 1050 |  | 0 |  | 0 |  | 0 | 21 | 0 | 0 | 0 | 0 | 0 | 800-3 | RTS 25/ I | RTS 23/ I | 0 | 0 |  | Práce | Běžná |  |  |  | POL1_
|  | včetně kotvení | [25 empty] | SPI
|  | 50*21 |  | 1050 | [23 empty] | VV | 0
42 | 941955002R00 | Lešení lehké pracovní pomocné pomocné, o výšce lešeňové podlahy přes 1,2 do 1,9 m | m2 | 50 |  | 0 |  | 0 |  | 0 | 21 | 0 | 0.00158 | 0.08 | 0 | 0 | 800-3 | RTS 25/ I | RTS 23/ I | 0.214 | 10.7 |  | Práce | Běžná |  |  |  | POL1_1
Díl: | 95 | Dokončovací konstrukce na pozemních stavbách |  |  |  | 0 |  | 0 |  | 0 |  | 0 |  | 0.79 |  | 0 |  |  |  |  | 83.9 | [6 empty] | DIL
43 | 952901111R00 | Vyčištění budov a ostatních objektů budov bytové nebo občanské výstavby - zametení a umytí podlah, dlažeb, obkladů, schodů v místnostech, chodbách a schodištích, vyčištění a umytí oken, dveří s rámy, zárubněmi, umytí a vyčištění jiných zasklených a natíraných ploch a zařizovacích předmětů před předáním do užívání světlá výška podlaží do 4 m | m2 | 210.85 |  | 0 |  | 0 |  | 0 | 21 | 0 | 4e-05 | 0.01 | 0 | 0 | 801-1 | RTS 25/ I | RTS 23/ I | 0.308 | 64.94 |  | Práce | Běžná |  |  |  | POL1_1
|  | 1pp : 114,18 |  | 114.18 | [23 empty] | VV | 0
|  | 1np : 89,76+6,91 |  | 96.67 | [23 empty] | VV | 0
44 | 953981303R00 | Chemické kotvy do betonu, do cihelného zdiva do cihel plných, hloubky 110 mm, M 12, malta pro chemické kotvy dvousložková do dutých materiálů | kus | 16 |  | 0 |  | 0 |  | 0 | 21 | 0 | 0 | 0 | 0 | 0 | 801-4 | RTS 25/ I | RTS 23/ I | 0.115 | 1.84 |  | Práce | Běžná |  |  |  | POL1_
45 | 952122 | Zakrytí stávajících podlach geotextilii, folií a sololitem, - ochrana stávajících podlah proti poškození | m2 | 50 |  | 0 |  | 0 |  | 0 | 21 | 0 | 0 | 0 | 0 | 0 |  | Vlastní | Indiv | 0 | 0 |  | Práce | Běžná |  |  |  | POL1_
46 | 95394121a | Osazení a dodání závitové tyče M12, dl. 250mm vč. podložek a matek | kus | 16 |  | 0 |  | 0 |  | 0 | 21 | 0 | 0.04867 | 0.78 | 0 | 0 |  | Vlastní | Indiv | 1.07 | 17.12 |  | Práce | Běžná |  |  |  | POL1_
Díl: | 96 | Bourání konstrukcí |  |  |  | 0 |  | 0 |  | 0 |  | 0 |  | 0.19 |  | 31.44 |  |  |  |  | 203.2 | [6 empty] | DIL
47 | 962032231R00 | Bourání zdiva nadzákladového z cihel pálených nebo vápenopískových, na maltu vápenou nebo vápenocementovou | m3 | 9.5172 |  | 0 |  | 0 |  | 0 | 21 | 0 | 0.00128 | 0.01 | 1.8 | 17.13 | 801-3 | RTS 25/ I | RTS 23/ I | 1.52 | 14.47 |  | Práce | Běžná |  |  |  | POL1_
|  | nebo vybourání otvorů průřezové plochy přes 4 m2 ve zdivu nadzákladovém, včetně pomocného lešení o výšce podlahy do 1900 mm a pro zatížení do 1,5 kPa (150 kg/m2) | [25 empty] | SPI |  | nebo vybourání otvorů průřezové plochy přes 4 m2 ve zdivu nadzákladovém, včetně pomocného lešení o výšce podlahy do 1900 mm a pro zatížení do 1,5 kPa (150 kg/m2)
|  | 3,2*5,35*3*0,14+3,2*0,35*(0,77+1,12) |  | 9.3072 | [23 empty] | VV | 0
|  | nové dveře : 1*2,1*0,1 |  | 0.21 | [23 empty] | VV | 0
48 | 965042121RT2 | Bourání podkladů pod dlažby nebo litých celistvých dlažeb a mazanin betonových nebo z litého asfaltu, tloušťky do 100 mm, plochy do 1 m2 | m3 | 0.366 |  | 0 |  | 0 |  | 0 | 21 | 0 | 0 | 0 | 2.2 | 0.81 | 801-3 | RTS 25/ I | RTS 23/ I | 12.56 | 4.6 |  | Práce | Běžná |  |  |  | POL1_
|  | 0,075*1,8*0,8*2 |  | 0.216 | [23 empty] | VV | 0
|  | 0,1*0,5*1,5*2 |  | 0.15 | [23 empty] | VV | 0
49 | 965048515R00 | Bourání podkladů pod dlažby nebo litých celistvých dlažeb a mazanin Broušení betonového povrchu do tloušťky 5 mm | m2 | 111.68 |  | 0 |  | 0 |  | 0 | 21 | 0 | 0 | 0 | 0.0126 | 1.41 | 801-3 | RTS 25/ I | RTS 23/ I | 0.33 | 36.85 |  | Práce | Běžná |  |  |  | POL1_1
|  | 69,67 |  | 69.67 | [23 empty] | VV | 0
|  | 42,01 |  | 42.01 | [23 empty] | VV | 0
50 | 965081713R00 | Bourání podlah z keramických dlaždic, tloušťky do 10 mm, plochy přes 1 m2 | m2 | 69.67 |  | 0 |  | 0 |  | 0 | 21 | 0 | 0 | 0 | 0.02 | 1.39 | 801-3 | RTS 25/ I | RTS 23/ I | 0.147 | 10.24 |  | Práce | Běžná |  |  |  | POL1_1
|  | bez podkladního lože, s jakoukoliv výplní spár | [25 empty] | SPI
|  | 69,67 |  | 69.67 | [23 empty] | VV | 0
51 | 965081702R00 | Bourání podlah Soklíků z dlažeb keramických tloušťky do 10 mm, výšky do 100 mm | m | 10.705 |  | 0 |  | 0 |  | 0 | 21 | 0 | 0 | 0 | 0.0004 | 0 | 801-3 | RTS 25/ I | RTS 23/ I | 0.07 | 0.75 |  | Práce | Běžná |  |  |  | POL1_
|  | bez podkladního lože, s jakoukoliv výplní spár | [25 empty] | SPI
|  | 9,305+0,7*2 |  | 10.705 | [23 empty] | VV | 0
52 | 968061125R00 | Vyvěšení nebo zavěšení dřevěných křídel dveří, plochy do 2 m2 | kus | 1 |  | 0 |  | 0 |  | 0 | 21 | 0 | 0 | 0 | 0 | 0 | 801-3 | RTS 25/ I | RTS 23/ I | 0.05 | 0.05 |  | Práce | Běžná |  |  |  | POL1_1
|  | oken, dveří a vrat, s uložením a opětovným zavěšením po provedení stavebních změn, | [25 empty] | SPI
|  | 1pp : 1 |  | 1 | [23 empty] | VV | 0
53 | 968061125R00 | Vyvěšení nebo zavěšení dřevěných křídel dveří, plochy do 2 m2 | kus | 2 |  | 0 |  | 0 |  | 0 | 21 | 0 | 0 | 0 | 0 | 0 | 801-3 | RTS 25/ I | RTS 23/ I | 0.05 | 0.1 |  | Práce | Běžná |  |  |  | POL1_
|  | oken, dveří a vrat, s uložením a opětovným zavěšením po provedení stavebních změn, | [25 empty] | SPI
54 | 968072456R00 | Vybourání a vyjmutí kovových rámů a rolet rámů, včetně pomocného lešení o výšce podlahy do 1900 mm a pro zatížení do 1,5 kPa (150 kg/m2) dveřních zárubní, plochy přes 2 m2 | m2 | 2.02 |  | 0 |  | 0 |  | 0 | 21 | 0 | 0.001 | 0 | 0.063 | 0.13 | 801-3 | RTS 25/ I | RTS 23/ I | 0.718 | 1.45 |  | Práce | Běžná |  |  |  | POL1_1
|  | 1*2,02 |  | 2.02 | [23 empty] | VV | 0
55 | 968083003R00 | Vybourání plastových výplní otvorů oken, do 4 m2 | m2 | 3.84 |  | 0 |  | 0 |  | 0 | 21 | 0 | 0.00092 | 0 | 0.04 | 0.15 | 801-3 | RTS 25/ I | RTS 23/ I | 0.373 | 1.43 |  | Práce | Běžná |  |  |  | POL1_
|  | 1pp : 2,4*1,6 |  | 3.84 | [23 empty] | VV | 0
56 | 968096002R00 | Vybourání vnitřních parapetů plastových, šířky do 50 cm, | m | 2.4 |  | 0 |  | 0 |  | 0 | 21 | 0 | 0 | 0 | 0.01383 | 0.03 | 801-3 | RTS 25/ I | RTS 23/ I | 0.12 | 0.29 |  | Práce | Běžná |  |  |  | POL1_
57 | 970231100R00 | Řezání cihelného zdiva hloubka řezu 100 mm | m | 5.2 |  | 0 |  | 0 |  | 0 | 21 | 0 | 0 | 0 | 0.00046 | 0 | 801-3 | RTS 25/ I | RTS 21/ II | 0.81 | 4.21 |  | Práce | Běžná |  |  |  | POL1_
|  | nové dveře : 1+2*2,1 |  | 5.2 | [23 empty] | VV | 0
58 | 970251100R00 | Řezání železobetonu hloubka řezu 100 mm | m | 8 |  | 0 |  | 0 |  | 0 | 21 | 0 | 0 | 0 | 0.00046 | 0 | 801-3 | RTS 25/ I | RTS 23/ I | 1 | 8 |  | Práce | Běžná |  |  |  | POL1_
|  | 1pp : 0,5*2*2+1,5*2*2 |  | 8 | [23 empty] | VV | 0
59 | 970251250R00 | Řezání železobetonu hloubka řezu 250 mm | m | 3.7 |  | 0 |  | 0 |  | 0 | 21 | 0 | 0 | 0 | 0.00046 | 0 | 801-3 | RTS 25/ I | RTS 23/ I | 2.5 | 9.25 |  | Práce | Běžná |  |  |  | POL1_
|  | otvor ve stropě : 0,55*2+1,3*2 |  | 3.7 | [23 empty] | VV | 0
60 | 971038421R00 | Vybourání otvorů ve zdivu cihelném z dutých tvárnic nebo příčkovek plochy do 0,25 m2, tloušťky do 100 mm | kus | 1 |  | 0 |  | 0 |  | 0 | 21 | 0 | 0.00034 | 0 | 0.028 | 0.03 | 801-3 | RTS 25/ I | RTS 21/ II | 0.197 | 0.2 |  | Práce | Běžná |  |  |  | POL1_
|  | základovém nebo nadzákladovém, | [25 empty] | SPI
|  | Včetně pomocného lešení o výšce podlahy do 1900 mm a pro zatížení do 1,5 kPa (150 kg/m2). | [25 empty] | POP
|  | nový průvlak : 1 |  | 1 | [23 empty] | VV | 0
61 | 971042122R00 | Vyvrtání otvorů v betonových příčkách a zdech průměru do 30 mm, do hloubky 300 mm | kus | 16 |  | 0 |  | 0 |  | 0 | 21 | 0 | 0 | 0 | 0.00046 | 0.01 | 801-3 | RTS 25/ I | RTS 23/ I | 0.312 | 4.99 |  | Práce | Běžná |  |  |  | POL1_
|  | základových nebo nadzákladových, včetně pomocného lešení o výšce podlahy do 1900 mm a pro zatížení do 1,5 kPa (150 kg/m2), | [25 empty] | SPI |  | základových nebo nadzákladových, včetně pomocného lešení o výšce podlahy do 1900 mm a pro zatížení do 1,5 kPa (150 kg/m2),
|  | kotvení ocel. konstrukce : 4*4 |  | 16 | [23 empty] | VV | 0
62 | 972054491R00 | Vybourání otvorů ve stropech nebo klenbách železobetonových plochy do 1 m2, tloušťky přes 81 mm | m3 | 0.17875 |  | 0 |  | 0 |  | 0 | 21 | 0 | 0 | 0 | 2.4 | 0.43 | 801-3 | RTS 25/ I | RTS 23/ I | 23.266 | 4.16 |  | Práce | Běžná |  |  |  | POL1_
|  | bez odstranění podlahy a násypu, | [25 empty] | SPI
|  | 0,25*0,55*1,3 |  | 0.17875 | [23 empty] | VV | 0
63 | 975043111R00 | Jednořadové podchycení stropů pro osazení nosníků pro osazení nosníků do výšky podchycení 3,5 m při zatížení hmotnosti do 750 kg/m | m | 10 |  | 0 |  | 0 |  | 0 | 21 | 0 | 0.01807 | 0.18 | 0 | 0 | 801-3 | RTS 25/ I | RTS 23/ I | 0.592 | 5.92 |  | Práce | Běžná |  |  |  | POL1_
|  | 1pp : 2,5*4 |  | 10 | [23 empty] | VV | 0
64 | 978011141R00 | Otlučení omítek vápenných nebo vápenocementových vnitřních s vyškrabáním spár, s očištěním zdiva stropů, v rozsahu do 30 % | m2 | 210.85 |  | 0 |  | 0 |  | 0 | 21 | 0 | 0 | 0 | 0.01 | 2.11 | 801-3 | RTS 25/ I | RTS 23/ I | 0.1 | 21.09 |  | Práce | Běžná |  |  |  | POL1_
|  | 1np : 89,76+6,91 |  | 96.67 | [23 empty] | VV | 0
|  | 1pp : 114,18 |  | 114.18 | [23 empty] | VV | 0
65 | 978013141R00 | Otlučení omítek vápenných nebo vápenocementových vnitřních s vyškrabáním spár, s očištěním zdiva stěn, v rozsahu do 30 % | m2 | 192.109 |  | 0 |  | 0 |  | 0 | 21 | 0 | 0 | 0 | 0.01 | 1.92 | 801-3 | RTS 25/ I | RTS 23/ I | 0.08 | 15.37 |  | Práce | Běžná |  |  |  | POL1_
|  | 1np : 3,2*(7,85*2+14,75+0,7*4+0,4*2+0,335*8) |  | 117.536 | [23 empty] | VV | 0
|  | -(1*2+1,55*2) |  | -5.1 | [23 empty] | VV | 0
|  | Odkaz na mn. položky pořadí 15 : 33,12700*-1 |  | -33.127 | [23 empty] | VV | 5
|  | 1pp : 3,2*(14,75+7,85*2+0,7*4+0,4*2+0,35*7) |  | 116.8 | [23 empty] | VV | 0
|  | -(1*2*2) |  | -4 | [23 empty] | VV | 0
66 | 978059511R00 | Odsekání a odebrání obkladů stěn z obkládaček vnitřních z jakýchkoliv materiálů, plochy do 1 m2 | m2 | 86.634 |  | 0 |  | 0 |  | 0 | 21 | 0 | 0 | 0 | 0.068 | 5.89 | 801-3 | RTS 25/ I | RTS 23/ I | 0.69 | 59.78 |  | Práce | Běžná |  |  |  | POL1_1
|  | včetně otlučení podkladní omítky až na zdivo, | [25 empty] | SPI
|  | 1np : 1,8*(1,01+0,335*4+0,29+1,195+0,9+2,035+2,27+2,29+1,485+0,35*3+2,295+0,255+7,85) |  | 43.677 | [23 empty] | VV | 0
|  | 1,35*(5,35*2+0,14*3+5,35+5*2+5,35) |  | 42.957 | [23 empty] | VV | 0
Díl: | 99 | Staveništní přesun hmot |  |  |  | 0 |  | 0 |  | 0 |  | 0 |  | 0 |  | 0 |  |  |  |  | 30.41 | [6 empty] | DIL
67 | 999281108R00 | Přesun hmot pro opravy a údržbu objektů pro opravy a údržbu dosavadních objektů včetně vnějších plášťů výšky do 12 m, | t | 16.0754 |  | 0 |  | 0 |  | 0 | 21 | 0 | 0 | 0 | 0 | 0 | 801-4 | RTS 25/ I | RTS 23/ I | 1.892 | 30.41 |  | Přesun hmot | Běžná |  |  |  | POL7_
|  | oborů 801, 803, 811 a 812 | [25 empty] | SPI
Díl: | 711 | Izolace proti vodě |  |  |  | 0 |  | 0 |  | 0 |  | 0 |  | 0.02 |  | 0 |  |  |  |  | 0.74 | [6 empty] | DIL
68 | 711111001RZ1 | Provedení izolace proti zemní vlhkosti natěradly za studena na ploše vodorovné nátěrem penetračním, 1 x nátěr, včetně dodávky penetračního laku ALP | m2 | 2.88 |  | 0 |  | 0 |  | 0 | 21 | 0 | 0.00033 | 0 | 0 | 0 | 800-711 | RTS 25/ I | RTS 23/ I | 0.0275 | 0.08 |  | Práce | Běžná |  |  |  | POL1_
|  | Odkaz na mn. položky pořadí 69 : 2,88000 |  | 2.88 | [23 empty] | VV | 5
69 | 711141559RY2 | Provedení izolace proti zemní vlhkosti pásy přitavením vodorovná, 1 vrstva, s dodávkou izolačního pásu se skleněnou nebo polyesterovou vložkou, s minerálním posypem | m2 | 2.88 |  | 0 |  | 0 |  | 0 | 21 | 0 | 0.00559 | 0.02 | 0 | 0 | 800-711 | RTS 25/ I | RTS 23/ I | 0.22991 | 0.66 |  | Práce | Běžná |  |  |  | POL1_
|  | Provedení očištění povrchu a natavení jedné vrstvy modifikovaného asfaltového pásu včetně dodávky materiálů. | [25 empty] | POP |  | Provedení očištění povrchu a natavení jedné vrstvy modifikovaného asfaltového pásu včetně dodávky materiálů.
|  | oprava HI po provedení základu : 1,8*0,8*2 |  | 2.88 | [23 empty] | VV | 0
70 | 998711202R00 | Přesun hmot pro izolace proti vodě svisle do 12 m | % |  |  | 0 |  | 0 |  | 0 | 21 | 0 | 0 | 0 | 0 | 0 | 800-711 | RTS 25/ I | RTS 23/ I | 0 | 0 |  | Přesun hmot | Běžná |  |  |  | POL7_
|  | 50 m vodorovně měřeno od těžiště půdorysné plochy skládky do těžiště půdorysné plochy objektu | [25 empty] | SPI
Díl: | 764 | Konstrukce klempířské |  |  |  | 0 |  | 0 |  | 0 |  | 0 |  | 0.01 |  | 0 |  |  |  |  | 1.14 | [6 empty] | DIL
71 | 764816133R00 | Oplechování parapetů z lakovaného pozinkovaného plechu, rš 330 mm, dodávka a montáž, včetně rohů, lepené lepidlem | m | 2.4 |  | 0 |  | 0 |  | 0 | 21 | 0 | 0.00209 | 0.01 | 0 | 0 | 800-764 | RTS 25/ I | RTS 23/ I | 0.38525 | 0.92 |  | Práce | Běžná |  |  |  | POL1_
|  | včetně rohů | [25 empty] | SPI
72 | 764410850R00 | Demontáž oplechování parapetů rš od 100 do 330 mm | m | 2.4 |  | 0 |  | 0 |  | 0 | 21 | 0 | 0 | 0 | 0.00135 | 0 | 800-764 | RTS 25/ I | RTS 23/ I | 0.092 | 0.22 |  | Práce | Běžná |  |  |  | POL1_
73 | 998764202R00 | Přesun hmot pro konstrukce klempířské v objektech výšky do 12 m | % |  |  | 0 |  | 0 |  | 0 | 21 | 0 | 0 | 0 | 0 | 0 | 800-764 | RTS 25/ I | RTS 23/ I | 0 | 0 |  | Přesun hmot | Běžná |  |  |  | POL7_
|  | 50 m vodorovně | [25 empty] | SPI
Díl: | 766 | Konstrukce truhlářské |  |  |  | 0 |  | 0 |  | 0 |  | 0 |  | 0 |  | 0 |  |  |  |  | 4.55 | [6 empty] | DIL
74 | 766661122R00 | Montáž dveřních křídel kompletizovaných otevíravých , , do ocelové nebo fošnové zárubně, jednokřídlových, šířky přes 800 mm | kus | 2 |  | 0 |  | 0 |  | 0 | 21 | 0 | 0 | 0 | 0 | 0 | 800-766 | RTS 25/ I | RTS 23/ I | 1.5 | 3 |  | Práce | Běžná |  |  |  | POL1_7
|  | L/D1 : 2 |  | 2 | [23 empty] | VV | 0
75 | 766670021R00 | Doplňky ke dveřním křídlům - montáž | kus | 2 |  | 0 |  | 0 |  | 0 | 21 | 0 | 0 | 0 | 0 | 0 | 800-766 | RTS 25/ I | RTS 23/ I | 0.775 | 1.55 |  | Práce | Běžná |  |  |  | POL1_7
|  | Odkaz na mn. položky pořadí 74 : 2,00000 |  | 2 | [23 empty] | VV | 5
76 | 7661 | Vnitřní jednokřídlové dveře plné, vč kování a dveřních mřížek - dle PD | kus | 2 |  | 0 |  | 0 |  | 0 | 21 | 0 | 0 | 0 | 0 | 0 |  | Vlastní | Indiv | 0 | 0 |  | Práce | Běžná |  |  |  | POL1_
|  | Odkaz na mn. položky pořadí 74 : 2,00000 |  | 2 | [23 empty] | VV | 5
77 | 998766202R00 | Přesun hmot pro konstrukce truhlářské v objektech výšky do 12 m | % |  |  | 0 |  | 0 |  | 0 | 21 | 0 | 0 | 0 | 0 | 0 | 800-766 | RTS 25/ I | RTS 23/ I | 0 | 0 |  | Přesun hmot | Běžná |  |  |  | POL7_
|  | 50 m vodorovně | [25 empty] | SPI
Díl: | 767 | Konstrukce zámečnické |  |  |  | 0 |  | 0 |  | 0 |  | 0 |  | 0.7 |  | 0 |  |  |  |  | 67.34 | [6 empty] | DIL
78 | 767995104R00 | Výroba a montáž atypických kovovových doplňků staveb hmotnosti přes 20 do 50 kg | kg | 673.4 |  | 0 |  | 0 |  | 0 | 21 | 0 | 5e-05 | 0.03 | 0 | 0 | 800-767 | RTS 25/ I | RTS 23/ I | 0.1 | 67.34 |  | Práce | Běžná |  |  |  | POL1_
|  | ocel kce 1PP : 673,4 |  | 673.4 | [23 empty] | VV | 0
79 | 7676 | D+M OCHRANNÉ NEREZOVÉ HRANY ROHŮ STĚN, L lišta 35x35 mm na chemické lepidlo | m | 12.6 |  | 0 |  | 0 |  | 0 | 21 | 0 | 0 | 0 | 0 | 0 |  | Vlastní | Indiv | 0 | 0 |  | Práce | Běžná |  |  |  | POL1_
|  | 1np - 1HV : 1,8*7 |  | 12.6 | [23 empty] | VV | 0
80 | 1338813a | Dodávka ocelové konstrukce v 1PP | t | 0.6734 |  | 0 |  | 0 |  | 0 | 21 | 0 | 1 | 0.67 | 0 | 0 |  | Vlastní | RTS 21/ II | 0 | 0 |  | Specifikace | Běžná |  |  |  | POL3_
81 | 998767202R00 | Přesun hmot pro kovové stavební doplňk. konstrukce v objektech výšky do 12 m | % |  |  | 0 |  | 0 |  | 0 | 21 | 0 | 0 | 0 | 0 | 0 | 800-767 | RTS 25/ I | RTS 23/ I | 0 | 0 |  | Přesun hmot | Běžná |  |  |  | POL7_
|  | 50 m vodorovně | [25 empty] | SPI
Díl: | 776 | Podlahy povlakové |  |  |  | 0 |  | 0 |  | 0 |  | 0 |  | 0.38 |  | 0.04 |  |  |  |  | 69.52 | [6 empty] | DIL
82 | 776101101R00 | Přípravné práce vysávání povlakových podlah průmyslovým vysavačem | m2 | 96.67 |  | 0 |  | 0 |  | 0 | 21 | 0 | 0 | 0 | 0 | 0 | 800-775 | RTS 25/ I | RTS 23/ I | 0.016 | 1.55 |  | Práce | Běžná |  |  |  | POL1_
|  | položky neobsahují žádný materiál | [25 empty] | SPI
|  | Odkaz na mn. položky pořadí 87 : 96,67000 |  | 96.67 | [23 empty] | VV | 5
83 | 776101121R00 | Přípravné práce penetrace podkladu | m2 | 96.67 |  | 0 |  | 0 |  | 0 | 21 | 0 | 0 | 0 | 0 | 0 | 800-775 | RTS 25/ I | RTS 23/ I | 0.046 | 4.45 |  | Práce | Běžná |  |  |  | POL1_1
|  | položky neobsahují žádný materiál | [25 empty] | SPI
|  | Odkaz na mn. položky pořadí 82 : 96,67000 |  | 96.67 | [23 empty] | VV | 5
84 | 776401800R00 | Demontáž soklíků nebo lišt pryžových nebo PVC odstranění a uložení na hromady | m | 20.11 |  | 0 |  | 0 |  | 0 | 21 | 0 | 0 | 0 | 8e-05 | 0 | 800-775 | RTS 25/ I | RTS 23/ I | 0.035 | 0.7 |  | Práce | Běžná |  |  |  | POL1_
|  | 5,43*2+7,85+0,7*2 |  | 20.11 | [23 empty] | VV | 0
85 | 776421300R00 | Lepení soklíků PVC a napojení krytiny na stěnu ukončení krytiny u stěny fabionem do v. 100 mm | m | 66.89 |  | 0 |  | 0 |  | 0 | 21 | 0 | 0.00022 | 0.01 | 0 | 0 | 800-775 | RTS 25/ I | RTS 23/ I | 0.23 | 15.38 |  | Práce | Běžná |  |  |  | POL1_1
|  | včetně vytažení a nalepení povlakové krytiny na stěnu. | [25 empty] | POP
|  | 56,56+10,33 |  | 66.89 | [23 empty] | VV | 0
86 | 776511820R00 | Odstranění povlakových podlah z nášlapné plochy lepených, s podložkou, z ploch přes 20 m2 | m2 | 42.01 |  | 0 |  | 0 |  | 0 | 21 | 0 | 0 | 0 | 0.001 | 0.04 | 800-775 | RTS 25/ I | RTS 23/ I | 0.255 | 10.71 |  | Práce | Běžná |  |  |  | POL1_7
|  | 42,01 |  | 42.01 | [23 empty] | VV | 0
87 | 776521100R00 | Lepení povlakových podlah z plastů ve formě pásů z PVC, montáž, | m2 | 96.67 |  | 0 |  | 0 |  | 0 | 21 | 0 | 0.00025 | 0.02 | 0 | 0 | 800-775 | RTS 25/ I | RTS 23/ I | 0.38 | 36.73 |  | Práce | Běžná |  |  |  | POL1_1
|  | 1np : 89,76+6,91 |  | 96.67 | [23 empty] | VV | 0
88 | 2841228a | Podlahovina PVC v roli, tř. 42, protiskluz R10 | m2 | 108.5269 |  | 0 |  | 0 |  | 0 | 21 | 0 | 0.00318 | 0.35 | 0 | 0 |  | Vlastní | Indiv | 0 | 0 |  | Specifikace | Běžná |  |  |  | POL3_
|  | Odkaz na mn. položky pořadí 85 : 66,89000*0,105 |  | 7.0235 | [23 empty] | VV | 5
|  | Odkaz na mn. položky pořadí 87 : 96,67000*1,05 |  | 101.5035 | [23 empty] | VV | 5
89 | 998776202R00 | Přesun hmot pro podlahy povlakové v objektech výšky do 12 m | % |  |  | 0 |  | 0 |  | 0 | 21 | 0 | 0 | 0 | 0 | 0 | 800-775 | RTS 25/ I | RTS 23/ I | 0 | 0 |  | Přesun hmot | Běžná |  |  |  | POL7_
|  | vodorovně do 50 m | [25 empty] | SPI
Díl: | 781 | Obklady keramické |  |  |  | 0 |  | 0 |  | 0 |  | 0 |  | 1.21 |  | 0 |  |  |  |  | 79.12 | [6 empty] | DIL
90 | 602016193R00 | Jádrová omítka hloubková penetrace stěn akrylátová | m2 | 66.663 |  | 0 |  | 0 |  | 0 | 21 | 0 | 0.00032 | 0.02 | 0 | 0 | 801-1 | RTS 25/ I | RTS 23/ I | 0.07 | 4.67 |  | Práce | Běžná |  |  |  | POL1_1
|  | Odkaz na mn. položky pořadí 91 : 66,66300 |  | 66.663 | [23 empty] | VV | 5
91 | 781475114R00 | Montáž obkladů vnitřních z dlaždic keramických kladených do tmele 200 x 200 mm, , kladených do flexibilního tmele | m2 | 66.663 |  | 0 |  | 0 |  | 0 | 21 | 0 | 0.00503 | 0.34 | 0 | 0 | 800-771 | RTS 25/ I | RTS 23/ I | 1.0746 | 71.64 |  | Práce | Běžná |  |  |  | POL1_7
|  | 1np : 1,8*(5,355+0,4+0,35*4+2,085+0,66+0,18+5,765+0,2+3,215+2,475+2,6+2,35) |  | 48.033 | [23 empty] | VV | 0
|  | 1,8*(2,7*2+2,475*2) |  | 18.63 | [23 empty] | VV | 0
92 | 781497121R00 | Lišty k obkladům profil rohový eloxovaný hliník, uložení do tmele, , výška profilu 6 mm, | m | 23.4 |  | 0 |  | 0 |  | 0 | 21 | 0 | 0.0001 | 0 | 0 | 0 | 800-771 | RTS 25/ I | RTS 23/ I | 0.12 | 2.81 |  | Práce | Běžná |  |  |  | POL1_7
|  | 1,8*13 |  | 23.4 | [23 empty] | VV | 0
93 | 597813600R | Obklad keramický s glazurou (GL); dl = 198 mm; š = 198 mm; tl = 6,5 mm; barva: bílá | m2 | 69.9962 |  | 0 |  | 0 |  | 0 | 21 | 0 | 0.0122 | 0.85 | 0 | 0 | SPCM | RTS 25/ I | RTS 23/ I | 0 | 0 |  | Specifikace | Běžná |  |  |  | POL3_1
|  | Odkaz na mn. položky pořadí 91 : 66,66300*1,05 |  | 69.9962 | [23 empty] | VV | 5
94 | 998781202R00 | Přesun hmot pro obklady keramické v objektech výšky do 12 m | % |  |  | 0 |  | 0 |  | 0 | 21 | 0 | 0 | 0 | 0 | 0 | 800-771 | RTS 25/ I | RTS 23/ I | 0 | 0 |  | Přesun hmot | Běžná |  |  |  | POL7_
Díl: | 783 | Nátěry |  |  |  | 0 |  | 0 |  | 0 |  | 0 |  | 0.06 |  | 0 |  |  |  |  | 41.66 | [6 empty] | DIL
95 | 783125230R00 | Nátěry ocelových konstrukcí syntetické C+CC ocelové konstrukce lehké + velmi lehké, jednonásobné + 2x email | m2 | 17.78 |  | 0 |  | 0 |  | 0 | 21 | 0 | 0.00053 | 0.01 | 0 | 0 | 800-783 | RTS 25/ I | RTS 23/ I | 0.231 | 4.11 |  | Práce | Běžná |  |  |  | POL1_
|  | na vzduchu schnoucí | [25 empty] | SPI
|  | ocel. KCE 1PP : 17,78 |  | 17.78 | [23 empty] | VV | 0
96 | 783881260R00 | Nátěry betonových podlah akrylátové penetrace + 2x nátěr akrylátový | m2 | 119.193 |  | 0 |  | 0 |  | 0 | 21 | 0 | 0.0004 | 0.05 | 0 | 0 | 800-783 | RTS 25/ I | RTS 23/ I | 0.315 | 37.55 |  | Práce | Běžná |  |  |  | POL1_
|  | 1PP : 114,18+0,1*50,13 |  | 119.193 | [23 empty] | VV | 0
97 | 7831 | Očištění a nátěr ocel. zárubní 1xzáklad+2xemail | kus | 2 |  | 0 |  | 0 |  | 0 | 21 | 0 | 0 | 0 | 0 | 0 |  | Vlastní | Indiv | 0 | 0 |  | Práce | Běžná |  |  |  | POL1_1
Díl: | 784 | Malby |  |  |  | 0 |  | 0 |  | 0 |  | 0 |  | 0.17 |  | 0 |  |  |  |  | 90.43 | [6 empty] | DIL
98 | 784402801R00 | Odstranění maleb oškrabáním, v místnostech do 3,8 m | m2 | 402.959 |  | 0 |  | 0 |  | 0 | 21 | 0 | 0 | 0 | 0 | 0 | 800-784 | RTS 25/ I | RTS 23/ I | 0.06971 | 28.09 |  | Práce | Běžná |  |  |  | POL1_
|  | Odkaz na mn. položky pořadí 65 : 192,10900 |  | 192.109 | [23 empty] | VV | 5
|  | Odkaz na mn. položky pořadí 64 : 210,85000 |  | 210.85 | [23 empty] | VV | 5
99 | 784191301R00 | Příprava povrchu Penetrace (napouštění) podkladu protiplísňová, jednonásobná | m2 | 440.5305 |  | 0 |  | 0 |  | 0 | 21 | 0 | 0.00013 | 0.06 | 0 | 0 | 800-784 | RTS 25/ I | RTS 23/ I | 0.03248 | 14.31 |  | Práce | Běžná |  |  |  | POL1_1
|  | Odkaz na mn. položky pořadí 100 : 440,53050 |  | 440.5305 | [23 empty] | VV | 5
100 | 784195322R00 | Malby z malířských směsí otěruvzdorných, , barevné, dvojnásobné | m2 | 440.5305 |  | 0 |  | 0 |  | 0 | 21 | 0 | 0.00024 | 0.11 | 0 | 0 | 800-784 | RTS 23/ I | RTS 23/ I | 0.10902 | 48.03 |  | Práce | Běžná |  |  |  | POL1_7
|  | Odkaz na mn. položky pořadí 24 : 210,85000 |  | 210.85 | [23 empty] | VV | 5
|  | Odkaz na mn. položky pořadí 22 : 9,27150 |  | 9.2715 | [23 empty] | VV | 5
|  | omítky : | [25 empty] | VV | 0
|  | 1np : 3,2*(7,85*2+14,75+0,7*4+0,4*2+0,335*8+5,765*2+2,475*2) |  | 170.272 | [23 empty] | VV | 0
|  | 1pp : 3,2*(14,75+7,85*2+0,7*4+0,4*2+0,35*7) |  | 116.8 | [23 empty] | VV | 0
|  | Odkaz na mn. položky pořadí 91 : 66,66300*-1 |  | -66.663 | [23 empty] | VV | 5
Díl: | 799 | Ostatní |  |  |  | 0 |  | 0 |  | 0 |  | 0 |  | 0 |  | 0 |  |  |  |  | 0 | [6 empty] | DIL
101 | 7991 | Práškový hasícíc přístroj 6kg, 21A | soub | 1 |  | 0 |  | 0 |  | 0 | 21 | 0 | 0 | 0 | 0 | 0 |  | Vlastní | Indiv | 0 | 0 |  | Práce | Běžná |  |  |  | POL1_1
102 | 7992 | Stavební přípomoce | hod | 24 |  | 0 |  | 0 |  | 0 | 21 | 0 | 0 | 0 | 0 | 0 |  | Vlastní | Indiv | 0 | 0 |  | Práce | Běžná |  |  |  | POL1_1
Díl: | D96 | Přesuny suti a vybouraných hmot |  |  |  | 0 |  | 0 |  | 0 |  | 0 |  | 0 |  | 0 |  |  |  |  | 115.3 | [6 empty] | DIL
103 | 979011211R00 | Svislá doprava suti a vybouraných hmot nošením za prvé podlaží nad základním podlažím | t | 31.4948 |  | 0 |  | 0 |  | 0 | 21 | 0 | 0 | 0 | 0 | 0 | 801-3 | RTS 25/ I | RTS 23/ I | 2.009 | 63.27 |  | Přesun suti | Běžná |  |  |  | POL8_
104 | 979081111R00 | Odvoz suti a vybouraných hmot na skládku do 1 km | t | 31.4948 |  | 0 |  | 0 |  | 0 | 21 | 0 | 0 | 0 | 0 | 0 | 801-3 | RTS 25/ I | RTS 23/ I | 0.49 | 15.43 |  | Přesun suti | Běžná |  |  |  | POL8_
|  | Včetně naložení na dopravní prostředek a složení na skládku, bez poplatku za skládku. | [25 empty] | POP
105 | 979081121R00 | Odvoz suti a vybouraných hmot na skládku příplatek za každý další 1 km | t | 314.9476 |  | 0 |  | 0 |  | 0 | 21 | 0 | 0 | 0 | 0 | 0 | 801-3 | RTS 25/ I | RTS 23/ I | 0 | 0 |  | Přesun suti | Běžná |  |  |  | POL8_
106 | 979082111R00 | Vnitrostaveništní doprava suti a vybouraných hmot do 10 m | t | 31.4948 |  | 0 |  | 0 |  | 0 | 21 | 0 | 0 | 0 | 0 | 0 | 801-3 | RTS 25/ I | RTS 23/ I | 0.942 | 29.67 |  | Přesun suti | Běžná |  |  |  | POL8_
107 | 979082121R00 | Vnitrostaveništní doprava suti a vybouraných hmot příplatek k ceně za každých dalších 5 m | t | 62.9895 |  | 0 |  | 0 |  | 0 | 21 | 0 | 0 | 0 | 0 | 0 | 801-3 | RTS 25/ I | RTS 23/ I | 0.11 | 6.93 |  | Přesun suti | Běžná |  |  |  | POL8_
108 | 979990107R00 | Poplatek za uložení, směs betonu, cihel a dřeva, , skupina 17 09 04 z Katalogu odpadů | t | 31.4948 |  | 0 |  | 0 |  | 0 | 21 | 0 | 0 | 0 | 0 | 0 | 801-3 | RTS 25/ I | RTS 23/ I | 0 | 0 |  | Přesun suti | Běžná |  |  |  | POL8_
Díl: | VN | Vedlejší náklady |  |  |  | 0 |  | 0 |  | 0 |  | 0 |  | 0 |  | 0 |  |  |  |  | 0 | [6 empty] | DIL
109 | 00512401a | Dílenská dokumentace ocelové konstrukce | Soubor | 1 |  | 0 |  | 0 |  | 0 | 21 | 0 | 0 | 0 | 0 | 0 |  | Vlastní | Indiv | 0 | 0 |  | Práce | Běžná |  |  |  | POL1_1
|  | Koordinace stavebních a technologických dodávek stavby. | [25 empty] | POP
110 | 005121 R | Zařízení staveniště | % | 1.5 |  | 0 |  | 0 |  | 0 | 21 | 0 | 0 | 0 | 0 | 0 |  | Vlastní | Indiv | 0 | 0 |  | VRN | Běžná |  |  |  | POL99_2
|  | Veškeré náklady spojené s vybudováním, provozem a odstraněním zařízení staveniště. | [25 empty] | POP
111 | 00524 R | Předání a převzetí díla | Soubor | 1 |  | 0 |  | 0 |  | 0 | 21 | 0 | 0 | 0 | 0 | 0 |  | Vlastní | Indiv | 0 | 0 |  | VRN | Běžná |  |  |  | POL99_
|  | Náklady zhotovitele, které vzniknou v souvislosti s povinnostmi zhotovitele při předání a převzetí díla. | [25 empty] | POP |  | Náklady zhotovitele, které vzniknou v souvislosti s povinnostmi zhotovitele při předání a převzetí díla.
Díl: | ON | Ostatní náklady |  |  |  | 0 |  | 0 |  | 0 |  | 0 |  | 0 |  | 0 |  |  |  |  | 0 | [6 empty] | DIL
112 | 005112 | Koordinační práce s provozovatelem objektu | Soubor | 1 |  | 0 |  | 0 |  | 0 | 21 | 0 | 0 | 0 | 0 | 0 |  | Vlastní | Indiv | 0 | 0 |  | VRN | Běžná |  |  |  | POL99_8
113 | 005211010R | Předání a převzetí staveniště | Soubor | 1 |  | 0 |  | 0 |  | 0 | 21 | 0 | 0 | 0 | 0 | 0 |  | Vlastní | Indiv | 0 | 0 |  | VRN | Běžná |  |  |  | POL99_
|  | Náklady spojené s účastí zhotovitele na předání a převzetí staveniště. | [25 empty] | POP
114 | 005241010R | Dokumentace skutečného provedení | Soubor | 1 |  | 0 |  | 0 |  | 0 | 21 | 0 | 0 | 0 | 0 | 0 |  | Vlastní | Indiv | 0 | 0 |  | VRN | Běžná |  |  |  | POL99_
|  | Náklady na vyhotovení dokumentace skutečného provedení stavby a její předání objednateli v požadované formě a požadovaném počtu. | [25 empty] | POP |  | Náklady na vyhotovení dokumentace skutečného provedení stavby a její předání objednateli v požadované formě a požadovaném počtu.
115 | VRN91-61 | Zpracování fotodokumentace : A) fotofokumentace stávajícího stavu před zahájením stavebních prací, B) fotodokumentace průběhu realizace stavby C) fotodokumentace dokončeného díla. | Soubor | 1 |  | 0 |  | 0 |  | 0 | 21 | 0 | 0 | 0 | 0 | 0 |  | Vlastní | Indiv | 0 | 0 |  | VRN | Běžná |  |  |  | POL99_8
[26 empty] | 15 | 21 | DPH
| Celkem |  |  |  |  | 0 | [19 empty] | 0 | 0 | SUM
END
Note on S6: Jedná se o informaci, zda se jedná o položku, která je do rozpočtu zadána z cenové soustavy RTS, nebo vlastní.
Note on T6: Jedná se o název CÚ, která je zadána u položky rozpočtu

## 4 2 Pol
Položkový soupis prací a dodávek | [27 empty] | #TypZaznamu#
S: | 1 | Rekonstrukce - modernizace objektu | [25 empty] | STA
O: | 4 | Hotelová škola, Frenštát pod Radhoštěm, p.o. | [22 empty] | STA |  |  | OBJ
R: | 2 | D.1.4.1 Zdravotechnické instalace | [25 empty] | ROZ
P.č. | Číslo položky | Název položky | MJ | Množství | Cena / MJ | Celkem | Dodávka | Dodávka celk. | Montáž | Montáž celk. | DPH | Cena s DPH | Hmotnost / MJ | Hmotnost celk.(t) | Dem. hmotnost / MJ | Dem. hmotnost celk.(t) | Ceník | Cen. soustava / platnost | Cenová úroveň | Nhod / MJ | Nhod celk. | Dodavatel | Typ položky | Stav položky
Díl: | 721 | Vnitřní kanalizace |  |  |  | 0 |  | 0 |  | 0 |  | 0 |  | 0 |  | 0 |  |  |  |  | 0 | [6 empty] | DIL
1 | 1 | Podlahové vpusti se svislým odtokem DN70, mřížka nerez | ks | 1 |  | 0 |  | 0 |  | 0 | 21 | 0 | 0 | 0 | 0 | 0 |  | Vlastní | Indiv | 0 | 0 |  | Práce | Běžná |  |  |  | POL1_7
2 | 2 | Potrubí kanalizační z PP odpadní systém HT DN 50 | m | 9 |  | 0 |  | 0 |  | 0 | 21 | 0 | 0 | 0 | 0 | 0 |  | Vlastní | Indiv | 0 | 0 |  | Práce | Běžná |  |  |  | POL1_7
3 | 3 | Potrubí kanalizační z PP odpadní systém HT DN 75 | m | 6 |  | 0 |  | 0 |  | 0 | 21 | 0 | 0 | 0 | 0 | 0 |  | Vlastní | Indiv | 0 | 0 |  | Práce | Běžná |  |  |  | POL1_7
4 | 4 | Potrubí kanalizační z PP odpadní systém HT DN 100 | m | 12 |  | 0 |  | 0 |  | 0 | 21 | 0 | 0 | 0 | 0 | 0 |  | Vlastní | Indiv | 0 | 0 |  | Práce | Běžná |  |  |  | POL1_7
5 | 5 | Vyvedení a upevnění odpadních výpustek DN 50 | ks | 7 |  | 0 |  | 0 |  | 0 | 21 | 0 | 0 | 0 | 0 | 0 |  | Vlastní | Indiv | 0 | 0 |  | Práce | Běžná |  |  |  | POL1_7
6 | 6 | Vyvedení a upevnění odpadních výpustek DN 100 | ks | 1 |  | 0 |  | 0 |  | 0 | 21 | 0 | 0 | 0 | 0 | 0 |  | Vlastní | Indiv | 0 | 0 |  | Práce | Běžná |  |  |  | POL1_7
7 | 7 | Zkouška těsnosti potrubí kanalizace kouřem | m | 27 |  | 0 |  | 0 |  | 0 | 21 | 0 | 0 | 0 | 0 | 0 |  | Vlastní | Indiv | 0 | 0 |  | Práce | Běžná |  |  |  | POL1_7
8 | 8 | Zřízení drážek pro uložení kanalizačního potrubí vč. jejich hrubého zapravení (mimo omítky a malby) | m | 9 |  | 0 |  | 0 |  | 0 | 21 | 0 | 0 | 0 | 0 | 0 |  | Vlastní | Indiv | 0 | 0 |  | Práce | Běžná |  |  |  | POL1_7
9 | 9 | Demontáž potrubí z novodurových (plastových) trub do D114 | m | 20 |  | 0 |  | 0 |  | 0 | 21 | 0 | 0 | 0 | 0 | 0 |  | Vlastní | Indiv | 0 | 0 |  | Práce | Běžná |  |  |  | POL1_7
10 | 10 | Vnitrostaveništní přemístění demontovaných hmot vnitřní kanalizace vodovorovně do 100m v objektech, výšky do 6m | t | 0.0396 |  | 0 |  | 0 |  | 0 | 21 | 0 | 0 | 0 | 0 | 0 |  | Vlastní | Indiv | 0 | 0 |  | Specifikace | Běžná |  |  |  | POL3_0
Díl: | 722 | Vnitřní vodovod |  |  |  | 0 |  | 0 |  | 0 |  | 0 |  | 0 |  | 0 |  |  |  |  | 0 | [6 empty] | DIL
11 | 11 | Zřízení prostupu přes stěnu pro vodovodní potrubí | ks | 10 |  | 0 |  | 0 |  | 0 | 21 | 0 | 0 | 0 | 0 | 0 |  | Vlastní | Indiv | 0 | 0 |  | Práce | Běžná |  |  |  | POL1_7
12 | 12 | Potrubí PP-RCT PN 20 D 20 x 2,8 mm | m | 28 |  | 0 |  | 0 |  | 0 | 21 | 0 | 0 | 0 | 0 | 0 |  | Vlastní | Indiv | 0 | 0 |  | Práce | Běžná |  |  |  | POL1_7
13 | 13 | Potrubí PPR PN 20 D 25 x 3,5 mm | m | 38 |  | 0 |  | 0 |  | 0 | 21 | 0 | 0 | 0 | 0 | 0 |  | Vlastní | Indiv | 0 | 0 |  | Práce | Běžná |  |  |  | POL1_7
14 | 14 | Potrubí PPR PN 20 D 32 x 4,4 mm | m | 14 |  | 0 |  | 0 |  | 0 | 21 | 0 | 0 | 0 | 0 | 0 |  | Vlastní | Indiv | 0 | 0 |  | Práce | Běžná |  |  |  | POL1_7
15 | 15 | Ochrana potrubí tepelně izolačními trubicemi z pěnového polyetylenu tloušťky izolace přes 15 do 20mm, , vnitřního průměru DN před 22 do 42mm | m | 80 |  | 0 |  | 0 |  | 0 | 21 | 0 | 0 | 0 | 0 | 0 |  | Vlastní | Indiv | 0 | 0 |  | Práce | Běžná |  |  |  | POL1_7
16 | 16 | Zřízení drážek pro uložení vodovodního potrubí vč. jejich hrubého zapravení (mimo omítky a malby) | m | 18 |  | 0 |  | 0 |  | 0 | 21 | 0 | 0 | 0 | 0 | 0 |  | Vlastní | Indiv | 0 | 0 |  | Práce | Běžná |  |  |  | POL1_7
17 | 25 | Zkouška těsnosti vodovodního potrubí do DN 50 | m | 80 |  | 0 |  | 0 |  | 0 | 21 | 0 | 0 | 0 | 0 | 0 |  | Vlastní | Indiv | 0 | 0 |  | Práce | Běžná |  |  |  | POL1_7
18 | 26 | Proplach a dezinfekce vodovodního potrubí do DN 80 | m | 80 |  | 0 |  | 0 |  | 0 | 21 | 0 | 0 | 0 | 0 | 0 |  | Vlastní | Indiv | 0 | 0 |  | Práce | Běžná |  |  |  | POL1_7
19 | 27 | Přesun hmot pro vnitřní vodovod v objektech výšky do 6 m | % | 1.02 |  | 0 |  | 0 |  | 0 | 21 | 0 | 0 | 0 | 0 | 0 |  | Vlastní | Indiv | 0 | 0 |  | Práce | Běžná |  |  |  | POL1_7
20 | 28 | Demontáž potrubí do DN40 | m | 60 |  | 0 |  | 0 |  | 0 | 21 | 0 | 0 | 0 | 0 | 0 |  | Vlastní | Indiv | 0 | 0 |  | Práce | Běžná |  |  |  | POL1_7
21 | 17 | Pomocný ocelový materiál pro uchycení potrubí v podhledu | kg | 80 |  | 0 |  | 0 |  | 0 | 21 | 0 | 0 | 0 | 0 | 0 |  | Vlastní | Indiv | 0 | 0 |  | Specifikace | Běžná |  |  |  | POL3_0
22 | 18 | Nástěnka pro výtokový ventil G 1/2" | ks | 1 |  | 0 |  | 0 |  | 0 | 21 | 0 | 0 | 0 | 0 | 0 |  | Vlastní | Indiv | 0 | 0 |  | Specifikace | Běžná |  |  |  | POL3_0
23 | 19 | Nástěnka pro baterii G 1/2" (výlevka) | pár | 1 |  | 0 |  | 0 |  | 0 | 21 | 0 | 0 | 0 | 0 | 0 |  | Vlastní | Indiv | 0 | 0 |  | Specifikace | Běžná |  |  |  | POL3_0
24 | 20 | Ventil rohový G 1/2" (s připojením na hadici) | ks | 1 |  | 0 |  | 0 |  | 0 | 21 | 0 | 0 | 0 | 0 | 0 |  | Vlastní | Indiv | 0 | 0 |  | Specifikace | Běžná |  |  |  | POL3_0
25 | 21 | Kulové kohouty přímé G 1 " | ks | 1 |  | 0 |  | 0 |  | 0 | 21 | 0 | 0 | 0 | 0 | 0 |  | Vlastní | Indiv | 0 | 0 |  | Specifikace | Běžná |  |  |  | POL3_0
26 | 22 | Kulové kohouty přímé G 3/4" | ks | 2 |  | 0 |  | 0 |  | 0 | 21 | 0 | 0 | 0 | 0 | 0 |  | Vlastní | Indiv | 0 | 0 |  | Specifikace | Běžná |  |  |  | POL3_0
27 | 23 | Rohový ventil, ukončen venkovním závitem 3/8" (V1) | ks | 6 |  | 0 |  | 0 |  | 0 | 21 | 0 | 0 | 0 | 0 | 0 |  | Vlastní | Indiv | 0 | 0 |  | Specifikace | Běžná |  |  |  | POL3_0
28 | 24 | Rohový ventil, ukončen venkovním závitem 3/4 (V3) | ks | 6 |  | 0 |  | 0 |  | 0 | 21 | 0 | 0 | 0 | 0 | 0 |  | Vlastní | Indiv | 0 | 0 |  | Specifikace | Běžná |  |  |  | POL3_0
29 | 29 | Vnitrostaveništní přemístění demontovaných hmot vnitřní vodovod vodovorovně do 100m v objektech, výšky do 6m | t | 0.402 |  | 0 |  | 0 |  | 0 | 21 | 0 | 0 | 0 | 0 | 0 |  | Vlastní | Indiv | 0 | 0 |  | Specifikace | Běžná |  |  |  | POL3_0
Díl: | 725 | Zařizovací předměty |  |  |  | 0 |  | 0 |  | 0 |  | 0 |  | 0 |  | 0 |  |  |  |  | 0 | [6 empty] | DIL
30 | 30 | Montáž výlevky | soub | 1 |  | 0 |  | 0 |  | 0 | 21 | 0 | 0 | 0 | 0 | 0 |  | Vlastní | Indiv | 0 | 0 |  | Práce | Běžná |  |  |  | POL1_7
31 | 32 | Montáž nástěnné baterie pákové | soub | 1 |  | 0 |  | 0 |  | 0 | 21 | 0 | 0 | 0 | 0 | 0 |  | Vlastní | Indiv | 0 | 0 |  | Práce | Běžná |  |  |  | POL1_7
32 | 34 | Přesun hmot pro zařizovací předměty v objektech výšky do 6m | % | 0.21 |  | 0 |  | 0 |  | 0 | 21 | 0 | 0 | 0 | 0 | 0 |  | Vlastní | Indiv | 0 | 0 |  | Práce | Běžná |  |  |  | POL1_7
33 | 35 | Demontáž výlevek bez výtok.armatur a bez nádrže a splachovacího potrubí | soub | 1 |  | 0 |  | 0 |  | 0 | 21 | 0 | 0 | 0 | 0 | 0 |  | Vlastní | Indiv | 0 | 0 |  | Práce | Běžná |  |  |  | POL1_7
34 | 36 | Demontáž umyvadel bez výtokových armatur | soub | 2 |  | 0 |  | 0 |  | 0 | 21 | 0 | 0 | 0 | 0 | 0 |  | Vlastní | Indiv | 0 | 0 |  | Práce | Běžná |  |  |  | POL1_7
35 | 37 | Demontáž baterií nástěnných do G 3/4" | soub | 6 |  | 0 |  | 0 |  | 0 | 21 | 0 | 0 | 0 | 0 | 0 |  | Vlastní | Indiv | 0 | 0 |  | Práce | Běžná |  |  |  | POL1_7
36 | 38 | Demontáž zápachových uzávěrek jednoduchých | ks | 6 |  | 0 |  | 0 |  | 0 | 21 | 0 | 0 | 0 | 0 | 0 |  | Vlastní | Indiv | 0 | 0 |  | Práce | Běžná |  |  |  | POL1_7
37 | 39 | Demontáž splachovacích nádrží | soub | 1 |  | 0 |  | 0 |  | 0 | 21 | 0 | 0 | 0 | 0 | 0 |  | Vlastní | Indiv | 0 | 0 |  | Práce | Běžná |  |  |  | POL1_7
38 | 31 | Výlevka keramická, včetně nádrže | ks | 1 |  | 0 |  | 0 |  | 0 | 21 | 0 | 0 | 0 | 0 | 0 |  | Vlastní | Indiv | 0 | 0 |  | Specifikace | Běžná |  |  |  | POL3_0
39 | 33 | Baterie nástěnná páková pro výlevku | ks | 1 |  | 0 |  | 0 |  | 0 | 21 | 0 | 0 | 0 | 0 | 0 |  | Vlastní | Indiv | 0 | 0 |  | Specifikace | Běžná |  |  |  | POL3_0
40 | 40 | Vnitrostaveništní přemístění demontovaných hmot zařizovacích předmětů vodovorovně do 100m v, objektech výšky do 6m | t | 0.13581 |  | 0 |  | 0 |  | 0 | 21 | 0 | 0 | 0 | 0 | 0 |  | Vlastní | Indiv | 0 | 0 |  | Specifikace | Běžná |  |  |  | POL3_0
[26 empty] | 15 | 21 | DPH
| Celkem |  |  |  |  | 0 | [19 empty] | 0 | 0 | SUM
END
Note on S6: Jedná se o informaci, zda se jedná o položku, která je do rozpočtu zadána z cenové soustavy RTS, nebo vlastní.
Note on T6: Jedná se o název CÚ, která je zadána u položky rozpočtu

## 4 3 Pol
Položkový soupis prací a dodávek | [27 empty] | #TypZaznamu#
S: | 1 | Rekonstrukce - modernizace objektu | [25 empty] | STA
O: | 4 | Hotelová škola, Frenštát pod Radhoštěm, p.o. | [22 empty] | STA |  |  | OBJ
R: | 3 | D.1.4.2 Zařízení pro větrání a ochlazování staveb | [25 empty] | ROZ
P.č. | Číslo položky | Název položky | MJ | Množství | Cena / MJ | Celkem | Dodávka | Dodávka celk. | Montáž | Montáž celk. | DPH | Cena s DPH | Hmotnost / MJ | Hmotnost celk.(t) | Dem. hmotnost / MJ | Dem. hmotnost celk.(t) | Ceník | Cen. soustava / platnost | Cenová úroveň | Nhod / MJ | Nhod celk. | Dodavatel | Typ položky | Stav položky
Díl: | _10 | HZS (hodinové zúčtovací sazby) |  |  |  | 0 |  | 0 |  | 0 |  | 0 |  | 0 |  | 0 |  |  |  |  | 0 | [6 empty] | DIL
1 | 7.1 | Zprovoznění, zaregulování systémů | hod | 20 |  | 0 |  | 0 |  | 0 | 21 | 0 | 0 | 0 | 0 | 0 |  | Vlastní | Indiv | 0 | 0 |  | Práce | Běžná |  |  |  | POL1_1
2 | 7.2 | Součinnost s dodavatelem MaR | hod | 16 |  | 0 |  | 0 |  | 0 | 21 | 0 | 0 | 0 | 0 | 0 |  | Vlastní | Indiv | 0 | 0 |  | Práce | Běžná |  |  |  | POL1_1
3 | 7.3 | Dokumentace skutečného provedení stavby | kpl | 1 |  | 0 |  | 0 |  | 0 | 21 | 0 | 0 | 0 | 0 | 0 |  | Vlastní | Indiv | 0 | 0 |  | OPN | Běžná |  |  |  | POL13_0
Díl: | _4 | Zařízení č.1 - Vzduchotechnika kuchyně |  |  |  | 0 |  | 0 |  | 0 |  | 0 |  | 0 |  | 0 |  |  |  |  | 0 | [6 empty] | DIL
4 | 1.15 | Montáž pozice 1.1-1.13 | kpl | 1 |  | 0 |  | 0 |  | 0 | 21 | 0 | 0 | 0 | 0 | 0 |  | Vlastní | Indiv | 0 | 0 |  | Práce | Běžná |  |  |  | POL1_1
5 | 1.16 | Potrubí průřezu přes 0,50 do 0,79 m2 (40%tvar), vč. montáže | bm | 6 |  | 0 |  | 0 |  | 0 | 21 | 0 | 0 | 0 | 0 | 0 |  | Vlastní | Indiv | 0 | 0 |  | Práce | Běžná |  |  |  | POL1_1
|  | VZDUCHOTECH.POTRUBÍ ČTYŘHRANNÉ SK.I, materiál: pozinkovaný plech tl.min.0,8 | [25 empty] | POP
6 | 1.17 | Potrubí průřezu přes 0,28 do 0,5 m2 (40%tvar), vč. montáže | bm | 48 |  | 0 |  | 0 |  | 0 | 21 | 0 | 0 | 0 | 0 | 0 |  | Vlastní | Indiv | 0 | 0 |  | Práce | Běžná |  |  |  | POL1_1
|  | VZDUCHOTECH.POTRUBÍ ČTYŘHRANNÉ SK.I, materiál: pozinkovaný plech tl.min.0,8 | [25 empty] | POP
7 | 1.18 | Potrubí průřezu přes 0,13 do 0,28 m2 (40%tvar), vč. montáže | bm | 7 |  | 0 |  | 0 |  | 0 | 21 | 0 | 0 | 0 | 0 | 0 |  | Vlastní | Indiv | 0 | 0 |  | Práce | Běžná |  |  |  | POL1_1
|  | VZDUCHOTECH.POTRUBÍ ČTYŘHRANNÉ SK.I, materiál: pozinkovaný plech tl.min.0,8 | [25 empty] | POP
8 | 1.20 | Potrubí kruhové bez příruby, spirálně vinuté, průměru přes 200 do 300mm, vč.montáže (KR200) a, montážního materiálu | bm | 2 |  | 0 |  | 0 |  | 0 | 21 | 0 | 0 | 0 | 0 | 0 |  | Vlastní | Indiv | 0 | 0 |  | Práce | Běžná |  |  |  | POL1_1
|  | Vzduchotechnické potrubí kruhové Sk. I., materiál pozinkovaný plech tl. min. 0,8 mm (např. SPIRO) | [25 empty] | POP
9 | 1.21 | Potrubí kruhové bez příruby, spirálně vinuté, průměru přes 300 do 400mm, vč.montáže (KR315) a, montážního materiálu | bm | 6 |  | 0 |  | 0 |  | 0 | 21 | 0 | 0 | 0 | 0 | 0 |  | Vlastní | Indiv | 0 | 0 |  | Práce | Běžná |  |  |  | POL1_1
|  | Vzduchotechnické potrubí kruhové Sk. I., materiál pozinkovaný plech tl. min. 0,8 mm (např. SPIRO) | [25 empty] | POP
10 | 1.1 | Vzduchotechnická pompaktní jednotka, přívod - ventilátor (5300m3/hod),ohřívač 12kW (elektřina),, rekuperátor ZZT 81%, filtr F7, klapka, odvod - filtr G3/ISO Coarse 50% + M5/ISO ePM 10 nad 60%, | ks | 1 |  | 0 |  | 0 |  | 0 | 21 | 0 | 0 | 0 | 0 | 0 |  | Vlastní | Indiv | 0 | 0 |  | Specifikace | Běžná |  |  |  | POL3_0
|  | rekuperátor, ventilátor (5300m3/hod), vnitřní provedení. Zařízení ve shodě s požadavky ErP 2018, jednotky vyráběny a vyvinuty v souladu s certifikovaným systémem řízení jakosti ISO 9001:2001, výpočtový software výrobce pro návrh VZT jednotek validován nezávislou autoritou, která tyto validace provádí dlouhodobě a je schopna zajistit jejich opakovatelnost, například Eurovent Certita Certification. | [25 empty] | POP | rekuperátor, ventilátor (5300m3/hod), vnitřní provedení. Zařízení ve shodě s požadavky ErP 2018, jednotky vyráběny a vyvinuty v souladu s certifikovaným systémem řízení jakosti ISO 9001:2001, výpočtový software výrobce pro návrh VZT jednotek validován nezávislou autoritou, která tyto validace provádí dlouhodobě a je schopna zajistit jejich opakovatelnost, například Eurovent Certita Certification.
11 | 1.11 | Mřížka do obdélníkového potrubí nastavitelná 425x425, přívod, dvouřadá, typ regulace R2 | ks | 9 |  | 0 |  | 0 |  | 0 | 21 | 0 | 0 | 0 | 0 | 0 |  | Vlastní | Indiv | 0 | 0 |  | Specifikace | Běžná |  |  |  | POL3_0
12 | 1.12 | Mřížka do kruhového potrubí nastavitelná 325x150, odvod, jednořadá, typ regulace R1 | ks | 1 |  | 0 |  | 0 |  | 0 | 21 | 0 | 0 | 0 | 0 | 0 |  | Vlastní | Indiv | 0 | 0 |  | Specifikace | Běžná |  |  |  | POL3_0
13 | 1.13 | Mřížka do kruhového potrubí nastavitelná 825x150, odvod, jednořadá, typ regulace R1 | ks | 2 |  | 0 |  | 0 |  | 0 | 21 | 0 | 0 | 0 | 0 | 0 |  | Vlastní | Indiv | 0 | 0 |  | Specifikace | Běžná |  |  |  | POL3_0
14 | 1.2 | Protideštová žaluzie 800x500 mm, pozink. | ks | 2 |  | 0 |  | 0 |  | 0 | 21 | 0 | 0 | 0 | 0 | 0 |  | Vlastní | Indiv | 0 | 0 |  | Specifikace | Běžná |  |  |  | POL3_0
15 | 1.22 | Flefipotrubí KR200 | bm | 2 |  | 0 |  | 0 |  | 0 | 21 | 0 | 0 | 0 | 0 | 0 |  | Vlastní | Indiv | 0 | 0 |  | Specifikace | Běžná |  |  |  | POL3_0
|  | Vzduchotechnické potrubí kruhové Sk. I., materiál pozinkovaný plech tl. min. 0,8 mm (např. SPIRO) | [25 empty] | POP
16 | 1.3 | Kulisový tlumič hluku 800/500-2000 (tl. Ztráta do 50Pa, vložený útlum 12-15dB) | kpl | 2 |  | 0 |  | 0 |  | 0 | 21 | 0 | 0 | 0 | 0 | 0 |  | Vlastní | Indiv | 0 | 0 |  | Specifikace | Běžná |  |  |  | POL3_0
17 | 1.4 | Kulisový tlumič hluku 600/500-2000 (tl. Ztráta do 50Pa, vložený útlum 12-15dB) | kpl | 1 |  | 0 |  | 0 |  | 0 | 21 | 0 | 0 | 0 | 0 | 0 |  | Vlastní | Indiv | 0 | 0 |  | Specifikace | Běžná |  |  |  | POL3_0
18 | 1.5 | Kulisový tlumič hluku 500/500-1500 (tl. Ztráta do 50Pa, vložený útlum 12-15dB) | kpl | 1 |  | 0 |  | 0 |  | 0 | 21 | 0 | 0 | 0 | 0 | 0 |  | Vlastní | Indiv | 0 | 0 |  | Specifikace | Běžná |  |  |  | POL3_0
19 | 1.6 | Krukový tlumič hluku d315mm, délka 1000 mm | ks | 1 |  | 0 |  | 0 |  | 0 | 21 | 0 | 0 | 0 | 0 | 0 |  | Vlastní | Indiv | 0 | 0 |  | Specifikace | Běžná |  |  |  | POL3_0
20 | 1.7 | Regulační klapka ruční 500x315 mm, pozink | ks | 2 |  | 0 |  | 0 |  | 0 | 21 | 0 | 0 | 0 | 0 | 0 |  | Vlastní | Indiv | 0 | 0 |  | Specifikace | Běžná |  |  |  | POL3_0
21 | 1.8 | Regulační klapka ruční d315, pozink | ks | 1 |  | 0 |  | 0 |  | 0 | 21 | 0 | 0 | 0 | 0 | 0 |  | Vlastní | Indiv | 0 | 0 |  | Specifikace | Běžná |  |  |  | POL3_0
22 | 1.9 | Regulační klapka ruční d200, pozink | ks | 1 |  | 0 |  | 0 |  | 0 | 21 | 0 | 0 | 0 | 0 | 0 |  | Vlastní | Indiv | 0 | 0 |  | Specifikace | Běžná |  |  |  | POL3_0
Díl: | _5 | Měření a regulace VZT |  |  |  | 0 |  | 0 |  | 0 |  | 0 |  | 0 |  | 0 |  |  |  |  | 0 | [6 empty] | DIL
23 | 2.1 | kompletní MaR pro pol.č.1.1 - řídicí jednotka VCS, řízení ohřívače, protimrazová ochrana,, servopohony, snímače, rekuperátor, vzdálený ovládač, kabeláž…. Prokabelování mezi MaR a VZT | kpl | 1 |  | 0 |  | 0 |  | 0 | 21 | 0 | 0 | 0 | 0 | 0 |  | Vlastní | Indiv | 0 | 0 |  | Práce | Běžná |  |  |  | POL1_1
|  | jednotkou - délka cca 10m. | [25 empty] | POP
Díl: | _6 | Montážní, těsnící a spojovací materiál, OK |  |  |  | 0 |  | 0 |  | 0 |  | 0 |  | 0 |  | 0 |  |  |  |  | 0 | [6 empty] | DIL
24 | 3.1 | Pomocné ocel.konstrukce | kg | 160 |  | 0 |  | 0 |  | 0 | 21 | 0 | 0 | 0 | 0 | 0 |  | Vlastní | Indiv | 0 | 0 |  | Specifikace | Běžná |  |  |  | POL3_0
25 | 3.2 | Těsnící, spoj.materiál | kg | 50 |  | 0 |  | 0 |  | 0 | 21 | 0 | 0 | 0 | 0 | 0 |  | Vlastní | Indiv | 0 | 0 |  | Specifikace | Běžná |  |  |  | POL3_0
Díl: | _7 | Izolace |  |  |  | 0 |  | 0 |  | 0 |  | 0 |  | 0 |  | 0 |  |  |  |  | 0 | [6 empty] | DIL
26 | 4.1 | Izolace VZT potrubí tepelná (izol. desky tl 8cm včetně Al folie) - kompletní vzt potrubí na přívodu | m2 | 68 |  | 0 |  | 0 |  | 0 | 21 | 0 | 0 | 0 | 0 | 0 |  | Vlastní | Indiv | 0 | 0 |  | Práce | Běžná |  |  |  | POL1_1
Díl: | _8 | Demontáže |  |  |  | 0 |  | 0 |  | 0 |  | 0 |  | 0 |  | 0 |  |  |  |  | 0 | [6 empty] | DIL
27 | 5.1 | Demontáž stávající VZT a potrubí včetně likvidace | kpl | 1 |  | 0 |  | 0 |  | 0 | 21 | 0 | 0 | 0 | 0 | 0 |  | Vlastní | Indiv | 0 | 0 |  | Práce | Běžná |  |  |  | POL1_1
Díl: | _9 | Stavební práce |  |  |  | 0 |  | 0 |  | 0 |  | 0 |  | 0 |  | 0 |  |  |  |  | 0 | [6 empty] | DIL
28 | 6.1 | Průraz ve stěně KR160-400 včetně finální úpravy (zapravení omítky, malba) | kpl | 1 |  | 0 |  | 0 |  | 0 | 21 | 0 | 0 | 0 | 0 | 0 |  | Vlastní | Indiv | 0 | 0 |  | Práce | Běžná |  |  |  | POL1_1
29 | 6.2 | Průraz ve stěně čtyřhraný včetně finální úpravy (zapravení omítky, malba) | kpl | 2 |  | 0 |  | 0 |  | 0 | 21 | 0 | 0 | 0 | 0 | 0 |  | Vlastní | Indiv | 0 | 0 |  | Práce | Běžná |  |  |  | POL1_1
[26 empty] | 15 | 21 | DPH
| Celkem |  |  |  |  | 0 | [19 empty] | 0 | 0 | SUM
END
Note on S6: Jedná se o informaci, zda se jedná o položku, která je do rozpočtu zadána z cenové soustavy RTS, nebo vlastní.
Note on T6: Jedná se o název CÚ, která je zadána u položky rozpočtu

## 4 4 Pol
Položkový soupis prací a dodávek | [27 empty] | #TypZaznamu#
S: | 1 | Rekonstrukce - modernizace objektu | [25 empty] | STA
O: | 4 | Hotelová škola, Frenštát pod Radhoštěm, p.o. | [22 empty] | STA |  |  | OBJ
R: | 4 | D.1.4.3 Zařízení pro vytápění | [25 empty] | ROZ
P.č. | Číslo položky | Název položky | MJ | Množství | Cena / MJ | Celkem | Dodávka | Dodávka celk. | Montáž | Montáž celk. | DPH | Cena s DPH | Hmotnost / MJ | Hmotnost celk.(t) | Dem. hmotnost / MJ | Dem. hmotnost celk.(t) | Ceník | Cen. soustava / platnost | Cenová úroveň | Nhod / MJ | Nhod celk. | Dodavatel | Typ položky | Stav položky
Díl: | _11 | Vytápění - VÝUKOVÁ KUCHYNĚ |  |  |  | 0 |  | 0 |  | 0 |  | 0 |  | 0 |  | 0 |  |  |  |  | 0 | [6 empty] | DIL
1 | 1.1 | Vypuštění stupaček | kpl | 3 |  | 0 |  | 0 |  | 0 | 21 | 0 | 0 | 0 | 0 | 0 |  | Vlastní | Indiv | 0 | 0 |  | Práce | Běžná |  |  |  | POL1_1
2 | 1.2 | Odpojení otopnych těles | kpl | 5 |  | 0 |  | 0 |  | 0 | 21 | 0 | 0 | 0 | 0 | 0 |  | Vlastní | Indiv | 0 | 0 |  | Práce | Běžná |  |  |  | POL1_1
3 | 1.3 | Nátěr otopných těles | ks | 5 |  | 0 |  | 0 |  | 0 | 21 | 0 | 0 | 0 | 0 | 0 |  | Vlastní | Indiv | 0 | 0 |  | Práce | Běžná |  |  |  | POL1_1
4 | 1.4 | Nátěr potrubí | bm | 25 |  | 0 |  | 0 |  | 0 | 21 | 0 | 0 | 0 | 0 | 0 |  | Vlastní | Indiv | 0 | 0 |  | Práce | Běžná |  |  |  | POL1_1
5 | 1.5 | Přemístění termostatu včetně jeho znovunapojení (prodloužení stávajícího kabelu) | kpl | 1 |  | 0 |  | 0 |  | 0 | 21 | 0 | 0 | 0 | 0 | 0 |  | Vlastní | Indiv | 0 | 0 |  | Práce | Běžná |  |  |  | POL1_1
6 | 1.8 | Montáž pozice 1.1-1.16 | kpl | 1 |  | 0 |  | 0 |  | 0 | 21 | 0 | 0 | 0 | 0 | 0 |  | Vlastní | Indiv | 0 | 0 |  | Práce | Běžná |  |  |  | POL1_1
7 | 1.6 | Znovuosazení otopných těles | ks | 5 |  | 0 |  | 0 |  | 0 | 21 | 0 | 0 | 0 | 0 | 0 |  | Vlastní | Indiv | 0 | 0 |  | Specifikace | Běžná |  |  |  | POL3_0
Díl: | _12 | Montážní, těsnící a spojovací materiál, OK |  |  |  | 0 |  | 0 |  | 0 |  | 0 |  | 0 |  | 0 |  |  |  |  | 0 | [6 empty] | DIL
8 | 9 | Těsnící, spoj.materiál | kg | 1 |  | 0 |  | 0 |  | 0 | 21 | 0 | 0 | 0 | 0 | 0 |  | Vlastní | Indiv | 0 | 0 |  | Specifikace | Běžná |  |  |  | POL3_0
Díl: | 799 | Ostatní |  |  |  | 0 |  | 0 |  | 0 |  | 0 |  | 0 |  | 0 |  |  |  |  | 0 | [6 empty] | DIL
9 | 10 | Zprovoznění, zaregulování systémů | hod | 8 |  | 0 |  | 0 |  | 0 | 21 | 0 | 0 | 0 | 0 | 0 |  | Vlastní | Indiv | 0 | 0 |  | Práce | Běžná |  |  |  | POL1_7
10 | 11 | Součinnost s dodavatelem MaR | hod | 1 |  | 0 |  | 0 |  | 0 | 21 | 0 | 0 | 0 | 0 | 0 |  | Vlastní | Indiv | 0 | 0 |  | Práce | Běžná |  |  |  | POL1_7
11 | 12 | Dokumentace skutečného provedení stavby | kpl | 1 |  | 0 |  | 0 |  | 0 | 21 | 0 | 0 | 0 | 0 | 0 |  | Vlastní | Indiv | 0 | 0 |  | OPN | Běžná |  |  |  | POL13_0
[26 empty] | 15 | 21 | DPH
| Celkem |  |  |  |  | 0 | [19 empty] | 0 | 0 | SUM
END
Note on S6: Jedná se o informaci, zda se jedná o položku, která je do rozpočtu zadána z cenové soustavy RTS, nebo vlastní.
Note on T6: Jedná se o název CÚ, která je zadána u položky rozpočtu

## 4 5 Pol
Položkový soupis prací a dodávek | [27 empty] | #TypZaznamu#
S: | 1 | Rekonstrukce - modernizace objektu | [25 empty] | STA
O: | 4 | Hotelová škola, Frenštát pod Radhoštěm, p.o. | [22 empty] | STA |  |  | OBJ
R: | 5 | D.1.4.4 Elektroinstalace | [25 empty] | ROZ
P.č. | Číslo položky | Název položky | MJ | Množství | Cena / MJ | Celkem | Dodávka | Dodávka celk. | Montáž | Montáž celk. | DPH | Cena s DPH | Hmotnost / MJ | Hmotnost celk.(t) | Dem. hmotnost / MJ | Dem. hmotnost celk.(t) | Ceník | Cen. soustava / platnost | Cenová úroveň | Nhod / MJ | Nhod celk. | Dodavatel | Typ položky | Stav položky
Díl: | 1 | Rozváděče 0,4kV |  |  |  | 0 |  | 0 |  | 0 |  | 0 |  | 0 |  | 0 |  |  |  |  | 0 | [6 empty] | DIL
1 | 1.1 | Úprava rozváděče A-R-0.1 (doplnění jističů) dle výkresové dokumentace | ks | 1 |  | 0 |  | 0 |  | 0 | 21 | 0 | 0 | 0 | 0 | 0 |  | Vlastní | Indiv | 0 | 0 |  | Práce | Běžná |  |  |  | POL1_1
2 | 1.2 | Úprava rozváděče A-R-1.1 (doplnění jističů a úprava proudového zatížení rozváděče) dle výkresové, dokumentace | ks | 1 |  | 0 |  | 0 |  | 0 | 21 | 0 | 0 | 0 | 0 | 0 |  | Vlastní | Indiv | 0 | 0 |  | Práce | Běžná |  |  |  | POL1_1
Díl: | 2 | Kabely NN |  |  |  | 0 |  | 0 |  | 0 |  | 0 |  | 0 |  | 0 |  |  |  |  | 0 | [6 empty] | DIL
3 | 2.1 | CYKY-O 2x1,5, uložený pod omítkou | m | 150 |  | 0 |  | 0 |  | 0 | 21 | 0 | 0 | 0 | 0 | 0 |  | Vlastní | Indiv | 0 | 0 |  | Práce | Běžná |  |  |  | POL1_1
4 | 2.10 | CYKY-J 5x35, uložený pod omítkou | m | 5 |  | 0 |  | 0 |  | 0 | 21 | 0 | 0 | 0 | 0 | 0 |  | Vlastní | Indiv | 0 | 0 |  | Práce | Běžná |  |  |  | POL1_1
5 | 2.11 | CYKY-J 5x35, uložený volně | m | 10 |  | 0 |  | 0 |  | 0 | 21 | 0 | 0 | 0 | 0 | 0 |  | Vlastní | Indiv | 0 | 0 |  | Práce | Běžná |  |  |  | POL1_1
6 | 2.12 | CYA 4 zž, ul. pod omítkou | m | 200 |  | 0 |  | 0 |  | 0 | 21 | 0 | 0 | 0 | 0 | 0 |  | Vlastní | Indiv | 0 | 0 |  | Práce | Běžná |  |  |  | POL1_1
7 | 2.13 | CYA 25 zž (H07V-K 25 z/ž), uložen volně | m | 45 |  | 0 |  | 0 |  | 0 | 21 | 0 | 0 | 0 | 0 | 0 |  | Vlastní | Indiv | 0 | 0 |  | Práce | Běžná |  |  |  | POL1_1
8 | 2.14 | CGTG 5Gx10 (H07RN-F 5G10), uložen volně | m | 25 |  | 0 |  | 0 |  | 0 | 21 | 0 | 0 | 0 | 0 | 0 |  | Vlastní | Indiv | 0 | 0 |  | Práce | Běžná |  |  |  | POL1_1
9 | 2.15 | CGTG 5Gx35 (H07RN-F 5G35), uložený volně | m | 15 |  | 0 |  | 0 |  | 0 | 21 | 0 | 0 | 0 | 0 | 0 |  | Vlastní | Indiv | 0 | 0 |  | Práce | Běžná |  |  |  | POL1_1
10 | 2.16 | Ukončení vodičů v rozváděči + zapojení do 2,5mm2 | ks | 17 |  | 0 |  | 0 |  | 0 | 21 | 0 | 0 | 0 | 0 | 0 |  | Vlastní | Indiv | 0 | 0 |  | Práce | Běžná |  |  |  | POL1_1
11 | 2.17 | Ukončení vodičů v rozváděči + zapojení do 6mm2 | ks | 40 |  | 0 |  | 0 |  | 0 | 21 | 0 | 0 | 0 | 0 | 0 |  | Vlastní | Indiv | 0 | 0 |  | Práce | Běžná |  |  |  | POL1_1
12 | 2.18 | Ukončení vodičů v rozváděči + zapojení do 16mm2 | ks | 10 |  | 0 |  | 0 |  | 0 | 21 | 0 | 0 | 0 | 0 | 0 |  | Vlastní | Indiv | 0 | 0 |  | Práce | Běžná |  |  |  | POL1_1
13 | 2.19 | Ukončení vodičů v rozváděči + zapojení do 25mm2 | ks | 4 |  | 0 |  | 0 |  | 0 | 21 | 0 | 0 | 0 | 0 | 0 |  | Vlastní | Indiv | 0 | 0 |  | Práce | Běžná |  |  |  | POL1_1
14 | 2.2 | CYKY-O 3x1,5, uložen pod omítkou | m | 90 |  | 0 |  | 0 |  | 0 | 21 | 0 | 0 | 0 | 0 | 0 |  | Vlastní | Indiv | 0 | 0 |  | Práce | Běžná |  |  |  | POL1_1
15 | 2.20 | Ukončení vodičů v rozváděči + zapojení do 35mm2 | ks | 5 |  | 0 |  | 0 |  | 0 | 21 | 0 | 0 | 0 | 0 | 0 |  | Vlastní | Indiv | 0 | 0 |  | Práce | Běžná |  |  |  | POL1_1
16 | 2.3 | CYKY-J 3x1,5, uložen pod omítkou | m | 150 |  | 0 |  | 0 |  | 0 | 21 | 0 | 0 | 0 | 0 | 0 |  | Vlastní | Indiv | 0 | 0 |  | Práce | Běžná |  |  |  | POL1_1
17 | 2.4 | CYKY-J 3x1,5, uložen volně | m | 40 |  | 0 |  | 0 |  | 0 | 21 | 0 | 0 | 0 | 0 | 0 |  | Vlastní | Indiv | 0 | 0 |  | Práce | Běžná |  |  |  | POL1_1
18 | 2.5 | CYKY-J 3x2,5, uložen pod omítkou | m | 80 |  | 0 |  | 0 |  | 0 | 21 | 0 | 0 | 0 | 0 | 0 |  | Vlastní | Indiv | 0 | 0 |  | Práce | Běžná |  |  |  | POL1_1
19 | 2.6 | CYKY-J 3x2,5, uložen volně | m | 40 |  | 0 |  | 0 |  | 0 | 21 | 0 | 0 | 0 | 0 | 0 |  | Vlastní | Indiv | 0 | 0 |  | Práce | Běžná |  |  |  | POL1_1
20 | 2.7 | CYKY-J 5x2.5, uložený volně | m | 35 |  | 0 |  | 0 |  | 0 | 21 | 0 | 0 | 0 | 0 | 0 |  | Vlastní | Indiv | 0 | 0 |  | Práce | Běžná |  |  |  | POL1_1
21 | 2.8 | CYKY-J 5x4, uložený volně | m | 40 |  | 0 |  | 0 |  | 0 | 21 | 0 | 0 | 0 | 0 | 0 |  | Vlastní | Indiv | 0 | 0 |  | Práce | Běžná |  |  |  | POL1_1
22 | 2.9 | CYKY-J 5x10, uložený pod omítkou | m | 15 |  | 0 |  | 0 |  | 0 | 21 | 0 | 0 | 0 | 0 | 0 |  | Vlastní | Indiv | 0 | 0 |  | Práce | Běžná |  |  |  | POL1_1
Díl: | 3 | Svítidla |  |  |  | 0 |  | 0 |  | 0 |  | 0 |  | 0 |  | 0 |  |  |  |  | 0 | [6 empty] | DIL
23 | 3.1 | Svítidlo s označemím "A" dle knihy svítidel | ks | 13 |  | 0 |  | 0 |  | 0 | 21 | 0 | 0 | 0 | 0 | 0 |  | Vlastní | Indiv | 0 | 0 |  | Práce | Běžná |  |  |  | POL1_1
24 | 3.2 | Svítidlo s označemím "B" dle knihy svítidel | ks | 1 |  | 0 |  | 0 |  | 0 | 21 | 0 | 0 | 0 | 0 | 0 |  | Vlastní | Indiv | 0 | 0 |  | Práce | Běžná |  |  |  | POL1_1
25 | 3.3 | Příspěvek na recyklaci | ks | 14 |  | 0 |  | 0 |  | 0 | 21 | 0 | 0 | 0 | 0 | 0 |  | Vlastní | Indiv | 0 | 0 |  | Specifikace | Běžná |  |  |  | POL3_0
Díl: | 4 | PŘÍSTROJE |  |  |  | 0 |  | 0 |  | 0 |  | 0 |  | 0 |  | 0 |  |  |  |  | 0 | [6 empty] | DIL
26 | 4.1 | Vypínač č. 1, IP44, vprovedení pod omítku 10A/230V | ks | 1 |  | 0 |  | 0 |  | 0 | 21 | 0 | 0 | 0 | 0 | 0 |  | Vlastní | Indiv | 0 | 0 |  | Práce | Běžná |  |  |  | POL1_1
27 | 4.10 | Elektroinstalační krabice IP44 8111 | ks | 10 |  | 0 |  | 0 |  | 0 | 21 | 0 | 0 | 0 | 0 | 0 |  | Vlastní | Indiv | 0 | 0 |  | Práce | Běžná |  |  |  | POL1_1
28 | 4.11 | PVC trubka ohebná 320N/5cm pr. 50mm | m | 8 |  | 0 |  | 0 |  | 0 | 21 | 0 | 0 | 0 | 0 | 0 |  | Vlastní | Indiv | 0 | 0 |  | Práce | Běžná |  |  |  | POL1_1
29 | 4.12 | Chránička korungová 450N/20cm pr. 63mm | m | 40 |  | 0 |  | 0 |  | 0 | 21 | 0 | 0 | 0 | 0 | 0 |  | Vlastní | Indiv | 0 | 0 |  | Práce | Běžná |  |  |  | POL1_1
30 | 4.13 | PVC trubka tuhá 750N/5cm vnitřní průměr pr. 16mm, včetně příchytek | m | 260 |  | 0 |  | 0 |  | 0 | 21 | 0 | 0 | 0 | 0 | 0 |  | Vlastní | Indiv | 0 | 0 |  | Práce | Běžná |  |  |  | POL1_1
31 | 4.14 | PVC trubka tuhá 750N/5cm vnitřní průměr pr. 25mm, včetně příchytek | m | 30 |  | 0 |  | 0 |  | 0 | 21 | 0 | 0 | 0 | 0 | 0 |  | Vlastní | Indiv | 0 | 0 |  | Práce | Běžná |  |  |  | POL1_1
32 | 4.15 | Bezhalogenový kanál 60x40, včetně spojek, kolen atd. | m | 15 |  | 0 |  | 0 |  | 0 | 21 | 0 | 0 | 0 | 0 | 0 |  | Vlastní | Indiv | 0 | 0 |  | Práce | Běžná |  |  |  | POL1_1
33 | 4.16 | Zemnící svorka ZSA 16 včetně Cu pásku | ks | 25 |  | 0 |  | 0 |  | 0 | 21 | 0 | 0 | 0 | 0 | 0 |  | Vlastní | Indiv | 0 | 0 |  | Práce | Běžná |  |  |  | POL1_1
34 | 4.17 | Zemnící svorka ZS 4 | ks | 10 |  | 0 |  | 0 |  | 0 | 21 | 0 | 0 | 0 | 0 | 0 |  | Vlastní | Indiv | 0 | 0 |  | Práce | Běžná |  |  |  | POL1_1
35 | 4.18 | Pomocná ochranná svorkovnice MET/SBET s krytem | ks | 2 |  | 0 |  | 0 |  | 0 | 21 | 0 | 0 | 0 | 0 | 0 |  | Vlastní | Indiv | 0 | 0 |  | Práce | Běžná |  |  |  | POL1_1
36 | 4.2 | Vypínač č. 6, IP44, vprovedení pod omítku 10A/230V | ks | 4 |  | 0 |  | 0 |  | 0 | 21 | 0 | 0 | 0 | 0 | 0 |  | Vlastní | Indiv | 0 | 0 |  | Práce | Běžná |  |  |  | POL1_1
37 | 4.3 | Vypínač č. 6+6, IP44, vprovedení pod omítku 10A/230V | ks | 2 |  | 0 |  | 0 |  | 0 | 21 | 0 | 0 | 0 | 0 | 0 |  | Vlastní | Indiv | 0 | 0 |  | Práce | Běžná |  |  |  | POL1_1
38 | 4.4 | Vypínač 3f., IP65, vprovedení na omítku 25A/400V | ks | 1 |  | 0 |  | 0 |  | 0 | 21 | 0 | 0 | 0 | 0 | 0 |  | Vlastní | Indiv | 0 | 0 |  | Práce | Běžná |  |  |  | POL1_1
39 | 4.5 | Vypínač 3f., IP65, vprovedení na omítku 40A/400V | ks | 1 |  | 0 |  | 0 |  | 0 | 21 | 0 | 0 | 0 | 0 | 0 |  | Vlastní | Indiv | 0 | 0 |  | Práce | Běžná |  |  |  | POL1_1
40 | 4.6 | Vypínač 3f., IP65, vprovedení na omítku 125A/400V | ks | 1 |  | 0 |  | 0 |  | 0 | 21 | 0 | 0 | 0 | 0 | 0 |  | Vlastní | Indiv | 0 | 0 |  | Práce | Běžná |  |  |  | POL1_1
41 | 4.7 | Zásuvka jednonásobná, IP 44, v provedení na omítku, 16A/230V | ks | 5 |  | 0 |  | 0 |  | 0 | 21 | 0 | 0 | 0 | 0 | 0 |  | Vlastní | Indiv | 0 | 0 |  | Práce | Běžná |  |  |  | POL1_1
42 | 4.8 | Zásuvka průmyslová, IP 44, v provedení na omítkou, 16A/400V | ks | 1 |  | 0 |  | 0 |  | 0 | 21 | 0 | 0 | 0 | 0 | 0 |  | Vlastní | Indiv | 0 | 0 |  | Práce | Běžná |  |  |  | POL1_1
43 | 4.9 | Elektroinstalační krabice KU 68 1903 (KOPOS), vč.svorkovnice | ks | 5 |  | 0 |  | 0 |  | 0 | 21 | 0 | 0 | 0 | 0 | 0 |  | Vlastní | Indiv | 0 | 0 |  | Práce | Běžná |  |  |  | POL1_1
Díl: | 6 | OSTATNÍ |  |  |  | 0 |  | 0 |  | 0 |  | 0 |  | 0 |  | 0 |  |  |  |  | 0 | [6 empty] | DIL
44 | 6.1 | Úprava stávajícího zařízení - přeložka stávajících kabelů a napojení stávajících kabelů do nových, rozváděčů | hod | 7.5 |  | 0 |  | 0 |  | 0 | 21 | 0 | 0 | 0 | 0 | 0 |  | Vlastní | Indiv | 0 | 0 |  | Práce | Běžná |  |  |  | POL1_1
45 | 6.10 | Hrubá výplň rýh ve stěnách do 3x3 cm maltou ze SMS | m | 120 |  | 0 |  | 0 |  | 0 | 21 | 0 | 0 | 0 | 0 | 0 |  | Vlastní | Indiv | 0 | 0 |  | Práce | Běžná |  |  |  | POL1_1
46 | 6.11 | Hrubá výplň rýh ve stěnách do 5x5 cm maltou ze SMS | m | 15 |  | 0 |  | 0 |  | 0 | 21 | 0 | 0 | 0 | 0 | 0 |  | Vlastní | Indiv | 0 | 0 |  | Práce | Běžná |  |  |  | POL1_1
47 | 6.14 | Začištění drážky, konečná úprava | m | 135 |  | 0 |  | 0 |  | 0 | 21 | 0 | 0 | 0 | 0 | 0 |  | Vlastní | Indiv | 0 | 0 |  | Práce | Běžná |  |  |  | POL1_1
48 | 6.15 | Drobné stavební práce a začištění malých ploch | ks | 25 |  | 0 |  | 0 |  | 0 | 21 | 0 | 0 | 0 | 0 | 0 |  | Vlastní | Indiv | 0 | 0 |  | Práce | Běžná |  |  |  | POL1_1
49 | 6.16 | Jádrové vrty dovrchní diamantovými korunkami do D 50 mm do stavebních materiálů | m | 2 |  | 0 |  | 0 |  | 0 | 21 | 0 | 0 | 0 | 0 | 0 |  | Vlastní | Indiv | 0 | 0 |  | Práce | Běžná |  |  |  | POL1_1
50 | 6.17 | Spolupráce s ostatními profesemi | hod | 5 |  | 0 |  | 0 |  | 0 | 21 | 0 | 0 | 0 | 0 | 0 |  | Vlastní | Indiv | 0 | 0 |  | Práce | Běžná |  |  |  | POL1_1
51 | 6.18 | Napojení spotřebičů ostatních profesí (230V, 400V) | ks | 5 |  | 0 |  | 0 |  | 0 | 21 | 0 | 0 | 0 | 0 | 0 |  | Vlastní | Indiv | 0 | 0 |  | Práce | Běžná |  |  |  | POL1_1
52 | 6.2 | Nepředvídatelné práce | hod | 10 |  | 0 |  | 0 |  | 0 | 21 | 0 | 0 | 0 | 0 | 0 |  | Vlastní | Indiv | 0 | 0 |  | Práce | Běžná |  |  |  | POL1_1
53 | 6.3 | Demontáž stávajícího el zařízení, vč. odvozu a ekol. likvidace suti | hod | 35 |  | 0 |  | 0 |  | 0 | 21 | 0 | 0 | 0 | 0 | 0 |  | Vlastní | Indiv | 0 | 0 |  | Práce | Běžná |  |  |  | POL1_1
54 | 6.6 | Vysekání kabelových rýh š.50x70mm ve stěně | m | 15 |  | 0 |  | 0 |  | 0 | 21 | 0 | 0 | 0 | 0 | 0 |  | Vlastní | Indiv | 0 | 0 |  | Práce | Běžná |  |  |  | POL1_1
55 | 6.7 | Vysekání kabelových rýh š.30x30mm v cihelné stěně | m | 120 |  | 0 |  | 0 |  | 0 | 21 | 0 | 0 | 0 | 0 | 0 |  | Vlastní | Indiv | 0 | 0 |  | Práce | Běžná |  |  |  | POL1_1
56 | 6.9 | Vysekání kapes pro špalíky a krabice 5x5x5 v cihl. zdivu | ks | 10 |  | 0 |  | 0 |  | 0 | 21 | 0 | 0 | 0 | 0 | 0 |  | Vlastní | Indiv | 0 | 0 |  | Práce | Běžná |  |  |  | POL1_1
Díl: | 9 | Revizní zkoušky, měření, protokoly |  |  |  | 0 |  | 0 |  | 0 |  | 0 |  | 0 |  | 0 |  |  |  |  | 0 | [6 empty] | DIL
57 | 9.1 | Revizní technik silnoproudé elektroinstalace pro části NN, včetně vypracování revizních zpráv | kpl | 1 |  | 0 |  | 0 |  | 0 | 21 | 0 | 0 | 0 | 0 | 0 |  | Vlastní | Indiv | 0 | 0 |  | Práce | Běžná |  |  |  | POL1_1
58 | 9.2 | Měření přechodných odporů propojení úložných konstrukcí (vyrovnání potenciálu) | kpl | 1 |  | 0 |  | 0 |  | 0 | 21 | 0 | 0 | 0 | 0 | 0 |  | Vlastní | Indiv | 0 | 0 |  | Práce | Běžná |  |  |  | POL1_1
59 | 9.4 | Funkční zkoušky a uvedení do provozu | kpl | 1 |  | 0 |  | 0 |  | 0 | 21 | 0 | 0 | 0 | 0 | 0 |  | Vlastní | Indiv | 0 | 0 |  | Práce | Běžná |  |  |  | POL1_1
60 | 9.5 | Spolupráce s údržbou při pracích ve stávajících částech instalace a koordinace s provozem | h | 2 |  | 0 |  | 0 |  | 0 | 21 | 0 | 0 | 0 | 0 | 0 |  | Vlastní | Indiv | 0 | 0 |  | Práce | Běžná |  |  |  | POL1_1
61 | 9.6 | Zaškolení obsluhy a pořízení písemného dokladu o zaškolení | kpl | 1 |  | 0 |  | 0 |  | 0 | 21 | 0 | 0 | 0 | 0 | 0 |  | Vlastní | Indiv | 0 | 0 |  | Práce | Běžná |  |  |  | POL1_1
62 | 9.7 | Podružný materiál 3% | soub | 1 |  | 0 |  | 0 |  | 0 | 21 | 0 | 0 | 0 | 0 | 0 |  | Vlastní | Indiv | 0 | 0 |  | Práce | Běžná |  |  |  | POL1_
[26 empty] | 15 | 21 | DPH
| Celkem |  |  |  |  | 0 | [19 empty] | 0 | 0 | SUM
END
Note on S6: Jedná se o informaci, zda se jedná o položku, která je do rozpočtu zadána z cenové soustavy RTS, nebo vlastní.
Note on T6: Jedná se o název CÚ, která je zadána u položky rozpočtu